## naslovnica
| INVESTITOR: | REPUBLIKA HRVATSKA MINISTARSTVO OBRANE SEKTOR ZA NEKRETNINE, GRADITELJSTVO I ZAŠTITU OKOLIŠA SLUŽBA ZA GRADITELJSTVO I ZAŠTITU OKOLIŠA
Trg kralja Petra Krešimira IV br. 1, 10000 Zagreb
| GRAĐEVINA: | VOJARNA "SATNIK JOSIP ZIDAR"- SANACIJA KROVIŠTA I ADAPTACIJA POTKROVLJA OBJEKT br. 37
| B.P. | 09/16
| ZOP | VB37/16
TROŠKOVNIK GRAĐEVNISKO OBRTNIČKIH RADOVA završni radovi I. FAZA - DILATACIJA B
Izradio: Giorgio Montina, dipl.ing.arh.
Direktor: Anita Hanžek, dipl.ing.arh
Zagreb, kolovoz 2016.

## TROŠKOVNIK SVE
T R O Š K O V N I K
Rekonstrukcija ulice F. Moguša
| Opis stavke | Jed. mjere | Količina | Jed. cijena | UKUPNO KN:
A / | C E S T A
1. | Iskločenje trase za potrebe izvođenja, uz lociranje postojećih instalacija. Radove izvoditi prema O.T.U. 1.1.3.. Obračun radova po m' prometnice.
|  | mI | 205 |  | 0
2. | Vađenje i iskop postojećeg starog asfalta, starog tamponskog sloja te zemljanog materijala, utovar u kamion te odvoz na deponij udaljenosti do 10 km.
|  | m3 | 443 |  | 0
3. | Strojni iskop zemljanog materijala za proširenje ceste. Isti se izvodi sa obadvije strane ceste u širini od cca 0,85 metra, dubina iskopa cca 0,45 m, uključivo utovar i odvoz zemljanog materijala na deponiju /5 km/.
|  | m3 | 157 |  | 0
4. | Planiranje posteljice uz valjanje laganim valjkom – O.T.U. 2.8.1. Valjenju posteljice pristupa se u trenutku kada ista ima optimalnu vlažnost. Obračun po kvadratnom metru. Zbijenost posteljice je min 30 MN/m2.
|  | m2 | 1230 |  | 0
5. | Dobava i postava netkanog tekstila, koji se postavlja na pripremljenu posteljicu ceste /kao npr. Cestotex 300/ ili jednakovrijedan _______________________. Obračun radova po m2 postavljenog netkanog tekstila.
|  | m2 | 1130 |  | 0
6. | Izrada tamponskog sloja kolnika od lomljenog kamenog materijala granulacije 35/55 mm, uz popunu šupljina kamenom sitneži /granulacija 0-12 mm/. Tamponski sloj se izvodi u projektiranoj debljini od min 45 cm u uvaljanom stanju. Zbijenost tamp. sloja propisuje na Ms = 80 MN/m2. Ravnost, mjerena letvom duljine 4 metra, smije odstupati najviše 2 cm. Alternativno se može koristiti šljunak koji zadovoljava u pogledu granulometrijskog sastava, čistoće i kakvoće. Obračun radova po m3 ugrađenog materijala.
|  | m3 | 507 |  | 0
7. | Izrada gornjeg nosivog sloja AC22 base (8 cm), koji se ugrađuje na pripremljeni tamponski sloj. Stavkom je predviđena dobava i ugradnja asfaltne mješavine prema O.T.U. 7.2. Obračun radova po m2 gotovog asfaltnog sloja.
|  | m2 | 1130 |  | 0
8. | Izrada habajućeg sloja asfalta AC 11 surf (4 cm). Isti se nanosi na prethodno izveden BNS sloj. Stavkom je predviđena dobava i ugradnja asfaltne mješavine. Obračun radova po m2 gotovog asfaltnog sloja.
|  | m2 | 1130 |  | 0
9. | Dobava i postava betonskog rubnjaka, koji se postavlja na betonsku podlogu /C 12/15/, a sve prema O.T.U. 4.6.1.. Obračun radova po m' gotovog rubnjaka, uključivo podložni beton i fugiranje.
Na mjestu kolnih ulaza rubnjacu se upuštaju na način da od završnog sloja asfalta budu izdignuti 3 cm.
| - cestovni rubnjaci dim. 18/24, C 30/37 | mI | 410 |  | 0
10. | Dobava i postava vertikalne signalizacije koji se izvodi prema OTU 9-01.1, 9-01.2, 9-01.3.1.1, 9-04.1:
| - obilježeni pješački prijelaz /C 02/ | kom | 5 |  | 0
| - stop /B 02/ | kom | 2 |  | 0
11. | Horizontalna signalizacija /OTU 9-02/:
| - pješački prijelaz širine 3 m | kom | 3 |  | 0
| - središnja isprekidana linija | mI | 160 |  | 0
| - puna linija | mI | 50 |  | 0
12. | Dobava potrebnog materijala te izrada dva potporna zida na kraju dionice ceste duljine cca 30 m. Stavkom je predviđeno:
| - iskop temelja s odvozom | m3 | 20 |  | 0
| - beton C 25/30 | m3 | 26 |  | 0
| - oplata | m2 | 50 |  | 0
| - armatura | kg | 500 |  | 0
| - drenažna cijev | mI | 40 |  | 0
13. | Izrada slivnika – taložnika od okruglih betonskih cijevi o 40 cm /1,5 m/. Dno slivnika i obloga cijevi izvodi se betonom MB-20, a za prihvat oborinskih voda ugrađuje se tipska slivnička rešetka. Spoj slivnika sa revizionim oknom izvodi se PVC cijevima o 150, prosječne duljine 3 metra. Obračun radova po komadu izvedenog slivnika.
U cijenu uključeno zemljani radovi za slivnik i UKC cijevi fi 160, slivnik od betonskih cijevi fi 40 cm, slivnička rešetka, te spoj sa revizionim oknom.
|  | kom | 7 |  | 0
14. | Korekcija visine postojećih R.O. s uređenim kolnikom. Stavka uključuje rušenje betonske ploče R.O., pažljivo vađenje ljevano željeznog poklopca, ponovna ugradba postojećeg ljevano željeznog poklopca na potrebnu visinu u betonu MB 20. Stavkom je obuhvaćen sav potreban rad i materijal za potuno dovršenje stavke. Obračun po komadu korigiranog R.O.
|  | kom | 7 |  | 0
15 | Izrada drenaže za prihvat procjednih voda. Drenažna cijev se postavlja na isplaniranu posteljicu drenažnog rova. Cijevi se postavljaju na betonsku podlogu /C 12/15/. Drenažne cijevi priključuju se na vodolovnu građevinu. Cijev se prije postave omota netkanim tekstilom. Stavkom je obuhvaćeno: iskop drenažnog rova u padu, dobava i postava Raudril cijevi o 150 mm, pritrpavanje rova šljunkom. Obračun radova po m' izvedene i ispitane drenaže.
|  | mI | 370 |  | 0
|  |  | ukupno kn: |  | 0
B / | NOGOSTUP
1. | Skidanje humusa u sloju debljine 0,30 m. Isti se izvodi sa strane ceste u širini od cca 1,5 metra, uključivo utovar i odvoz zemljanog materijala na deponiju /5 km/.
|  | m3 | 90 |  | 0
2. | Planiranje posteljice uz valjanje laganim valjkom – O.T.U. 2.8.1. Valjanju posteljice pristupa se u trenutku kada ista ima optimalnu vlažnost. Obračun po kvadratnom metru. Zbijenost posteljice je min 30 MN/m2.
|  | m2 | 304 |  | 0
3. | Dobava i postava netkanog tekstila, koji se postavlja na pripremljenu posteljicu ceste /kao npr. Cestotex 300/ ili jednakovrijedan ________________________. Obračun radova po m2 postavljenog netkanog tekstila.
|  | m2 | 304 |  | 0
4. | Izrada tamponskog sloja od lomljenog kamenog materijala granulacije 35/55 mm, uz popunu šupljina kamenom sitneži /granulacija 0-12 mm/. Tamponski sloj se izvodi u projektiranoj debljini od min 25 cm u uvaljanom stanju. Zbijenost tamp. sloja propisuje na 40 MN/m2. Ravnost, mjerena letvom duljine 4 metra, smije odstupati najviše 2 cm. Alternativno se može koristiti šljunak koji zadovoljava u pogledu granulometrijskog sastava, čistoće i kakvoće. Obračun radova po m3 ugrađenog materijala.
|  | m3 | 85 |  | 0
5. | Dobava i postava betonskog rubnjaka, koji se postavlja na betonsku podlogu /C 12/15/, a sve prema O.T.U. 4.6.1.. Obračun radova po m' gotovog rubnjaka, uključivo podložni beton i fugiranje.
| - betonski rubnjak dim. 10/15, C 30/37 | mI | 190 |  | 0
6. | Izrada habajućeg sloja asfalta AC 11 surf (5 cm). Isti se postavlja na prethodno izveden tamponski sloj. Stavkom je predviđena dobava i ugradnja asfaltne mješavine. Obračun radova po m2 gotovog asfaltnog sloja.
|  | m2 | 323 |  | 0
7. | Uređivanje kolnih ulaza na suprotnoj strani od nogostupa. Kolni ulazi, 10 kom, se izvode od ceste do ulaza u dvorište korisnika u slijedećim slojevima:
| a/ iskop i odvoz humusa | mI | 16 |  | 0
| b/ tamp. Sloj kamen ili šljunak | m3 | 18 |  | 0
| c/ parkovni rubljaci dim. 10/15 | mI | 40 |  | 0
| d/ asfalt AC 11 surf (5 cm) | m2 | 80 |  | 0
8. | Dovoz zemljanog materijala /humus/ sa privremene deponije, te uređenje bankine u širini od cca 0,5 metara. Zemljani materijal se poravna. Obračun radova po m2 uređene površine.
|  | m2 | 210 |  | 0
|  |  | ukupno: |  | 0
R E K A P I T U L A C I J A
A / | C E S T A …………………………………………..……………… | ……………………………… |  |  | 0
B / | NOGOSTUP ………………………………….……..……………… | ……………………………… |  |  | 0
|  |  | ukupno kn: |  | 0
|  |  | pdv 25 % |  | 0
|  |  | sveukupno kn: |  | 0