## REKAPITULACIJA
INVESTITOR: GRAD IVANIĆ-GRAD Park hrvatskih branitellja 1, 10310 Ivanić-Grad OIB: 52339045122
| GRAĐEVINA: VISOKA ŠKOLA |  | FAZA I - Ravni krov
LOKACIJA: Ulica Slobode bb, 10310 Ivanić-Grad; k.č.br. 2295/3, k.o. Ivanić-Grad
FAZA I - RAVNI KROV
R E K A P I T U L A C I J A
1. UKUPNO GRAĐEVINSKO OBRTNIČKI RADOVI |  |  |  |  | € | 0
2. UKUPNO ELEKTROINSTALACIJE |  |  |  |  | € | 0
3. UKUPNO VODOVOD I ODVODNJA |  |  |  |  | € | 0
|  |  |  | UKUPNO | € | 0
|  |  |  | PDV 25 % | € | 0
|  |  |  | SVEUKUPNO | € | 0

## 01 GRAĐ-OBRT
BROJ PROJEKTA: 56-22-VŠ
INVESTITOR: GRAD IVANIĆ-GRAD Park hrvatskih branitellja 1, 10310 Ivanić-Grad OIB: 52339045122
GRAĐEVINA: VISOKA ŠKOLA
LOKACIJA: Ulica Slobode bb, 10310 Ivanić-Grad; k.č.br. 2295/3, k.o. Ivanić-Grad
R.br. | Opis stavke | J.m. | Kol. | Jed. cijena (€) | Uk. cijena (€)
1. PRIPREMNI RADOVI
1.01. | Svi pripremni radovi oko osiguranja gradilišta, zaštite od padanja materijala na javnu površinu, organizacije gradilišta, provođenja mjera zaštite na radu i sl. Rješenje i način zaštite odredit će nadzorni organ na licu mjesta. Rad i materijal u cijeni.
|  | paušal | 1 | 0 | 0
1. UKUPNO PRIPREMNI RADOVI |  |  |  | € | 0
2. RUŠENJA I DEMONTAŽE
NAPOMENE: Demontaže se izvode prema svim pravilima zaštite na radu pazeći i na prolaznike na ulici koje treba pravilno zaštititi od pada materijala s visine. Demontaža se izvodi po redosljedu odozgo prema dolje, s postupnim demontažama konstruktivnih elemenata prema redosljedu nosivosti.
2.01. | Skidanje postojećeg sloja zaštite hidroizolacije od riječnog šljunka (uključivo i drugi otpad i mahovinu) te ostalih postojećih slojeva krova, spuštanje istog kroz zatvorenu cijev u vozilo uz spriječeno širenje prašine ili drugih negativnih utjecaja na okoliš. Obračun po m2.
|  | m2 | 640 | 0 | 0
2.02. | Demontaža postojeće limarije opšava nadozida i drugih veznih elemenata, te odvoz s gradilišta. Obračun po metru dužnom.
|  | m | 128 | 0 | 0
2. UKUPNO RUŠENJA I DEMONTAŽE |  |  |  | € | 0
3. ZIDARSKI RADOVI
3.01. | Dobava materijala i betoniranje lagano armiranog betona za pad prosječne debljine 6 cm na krovu.
|  | m2 | 640 | 0 | 0
3. UKUPNO ZIDARSKI RADOVI |  |  |  | € | 0
4. IZOLATERSKI RADOVI
NAPOMENE: U jedinične cijene stavki obavezno uključiti sve nabave i transporte i ugradnje materijala, sav potreban rad, osnovni i pomoćni materijal i pomoćne radnje, sve preklope prema opisu u stavci troškovnika, vodenu probu trajanje koje određuje nadzorni inženjer i slično, a sve do potpune funkcionalne gotovosti pojedine stavke, uključivo čišćenje nakon dovršetka i u tijeku radova. Sve radove izvesti u skladu sa zakonskim odredbama, važećim pravilnicima, normama i standardima. Izvođač radova dužan je predati investitoru zakonom propisane ateste i ispitivanja, te cerifikat o koeficijentu prolaska topline.
4.01. | Dobava i ugradnja prednamaza na AB ploču sa utroškom 0,30 kg/m2.
|  | m2 | 640 | 0 | 0
4.02. | Dobava i ugradnja horizontalne hidroizolacije krova jednoslojnom HI TPO membranom. Izolacija se izvodi visokokvalitetnom ekološkom jednoslojnom membranom od sintetičke gume debljine 0,15 cm, trake otporne na prodor korijenja, na betonu za pad, a sve prema uputama proizvođača uz brtvljenje prodora razvoda instalacija, te podizanjem preko vrha atike 10 cm. U cijeni sav rad i materijali. Obračun prema m² površine.
Izvedba spoja sa atikom. Ugrađuju se trake rezane u manje komade s posebnom pažnjom na spoj na horizontalnu traku i formiranje prijelaza iz vertikale u horizontalu. (r.š. 55 cm)
Obrada prodora. Dobava i montaža manžeta. Izolacijske trake se spajaju na manžetu u horizontali.
|  | m2 | 715 | 0 | 0
4.03 | Dobava i postava parne brane na bazi polietilena (PE) niske gustoće, prikladna za postavu na krov sa završnim slojem s TPO membranom. Postavljati s preklopom i uz rubna lijepljenja prema uputi proizvođača. U cijenu stavke uključene trake za lijepljenje i brtvljenje preklopa i prodora.
|  | m2 | 715 | 0 | 0
4.04. | Dobava i polaganj ploča EPS u debljini od 20 cm za neprohodni ravni krov; izvedene u nagibu u svrhu odvodnje krovnih voda.
|  | m2 | 640 | 0 | 0
4.05. | Dobava i polaganj ploča EPS u debljini od 10 cm za obodne zidove atike
|  | m2 | 128 | 0 | 0
4.06. | Dobava i postava geotekstila kao filterskog sloja iznad ploča EPS-a. Preklopi min. 20cm.
|  | m2 | 1280 | 0 | 0
4.07. | Dobava i izvedba zaštitnog nasipnog sloja na hidoroizolaciji, od kamene batude 8-16 mm, minimalne debljine 6 cm.
|  | m3 | 38.4 | 0 | 0
4. UKUPNO IZOLATERSKI RADOVI |  |  |  | € | 0
5. LIMARSKI RADOVI
5.01. | Izrada i montaža limenog opšava atike (okapnica), od čeličnog pocinčanog bojanog lima, razvijene širine 30cm. U cijeni i nosači od plosnog željeza (klameri). Opšav obavezno izvesti s nagibom prema ravnom krovu, kako bi se spriječilo cijeđenje vode po fasadi objekta. Obračun po m1.
|  | m' | 128 | 0 | 0
5.02. | Dobava i montaža ploča od čeličnog pocinčanog lima, dimenzija 0.5 x 1 m, debljine 2 mm za zatvranje postojećih otvora u krovnoj AB ploči. U stavku uključen sav rad i potrebni materijal. Obračun po m2.
|  | m2 | 6.9 | 0 | 0
5. UKUPNO LIMARSKI RADOVI |  |  |  | € | 0
| GRAĐEVINSKO-OBRTNIČKI RADOVI UKUPNO: |  |  |  | 0
|  |  |  | PDV (25%) | 0
|  |  | SVEUKUPNO (€): |  | 0

## 02 ELEKTROINSTALACIJE
|  |  | ZOP: | 56-22-VŠ
Rapska ulica 48, Zagreb |  |  | TD: | TS-VŠIG-12/22
R.br. | Opis stavke | J.m. | Kol. | Jed. cijena (€) | Uk. cijena (€)
1. INSTALACIJA SUSTAVA ZA ZAŠTITU OD DJELOVANJA MUNJE:
1. | Dobava i montaža metalne križne spojnice sastavljene od 3 pločice dim. 58x58mm i 4 vijka te matica M8, namijenjene za izradu mjernih i ostalih spojeva između okruglih i plosnatih vodiča do širine 30mm u zemlji i nad njom | kom | 6 | 0 | 0
2. | Dobava i polaganje krovnih nosača okruglih vodiča Φ8-10mm, primjerenog za ravne krovove (mali nagib) različitih vrsta pokrova | kom | 150 | 0 | 0
3. | Dobava i polaganje na krovne nosače i ispod fasade do mjernih spojeva okruglog vodiča od aluminijske legure Φ8mm. | m | 150 | 0 | 0
4. | Dobava i montaža metalnih veznih spojnica namijenjenih za izradu spojeva između okruglih vodiča Φ8-10mm nad zemljom. Spojnica je sastavljena od dvije pločice dim. 48x48mm i četiri vijka te matice M6 | kom | 30 | 0 | 0
5. | Dobava i montaža pohodnog mjernog ormarića 225x125x100mm (DxŠxV). U cijenu uračunati i radovi ugradnje mjerne kutije. | kom | 6 | 0 | 0
6. | Izvedba spoja temeljnog uzemljivača i mjernog spoja u pohodnoj kutiji Fe/Zn trakom 25x4mm cca 3m | kom | 6 | 0 | 0
7. | Pregled sustava za zaštitu od djelovanja munje i izrada zapisnika o pregledu u skladu s HRN EN 62305-3:2008. | kompl. | 1 | 0 | 0
| 1. UKUPNO: |  |  | € | 0
2. ISPITIVANJA I DOKUMENTACIJA:
1. | Ispitivanje instalacije prema odredbama iz Tehničkog propisa za niskonaponske instalacije (NN 05/2010) i izdavanje ispitnih protokola, pismenih izvješća i garantnih listova. Sva dokumentacija mora biti ukoričena s odgovarajućim sadržajem. | kompl. | 1 | 0 | 0
2. | Izrada tehničke dokumentacije izvedenog stanja prema važećim tehničkim propisima, na podlogama izvedenog stanja ( "klasični") papirnati i digitalni oblik. | kompl. | 1 | 0 | 0
| 2. UKUPNO: |  |  | € | 0
| ELEKTROINSTALACIJE UKUPNO: |  |  |  | 0
|  |  |  | PDV (25%) | 0
|  |  | SVEUKUPNO (€): |  | 0

## 03 VODOVOD
BROJ PROJEKTA: V_003_22_00 ZOP 56-22-VŠ
INVESTITOR: GRAD IVANIĆ-GRAD Park hrvatskih branitellja 1, 10310 Ivanić-Grad OIB: 52339045122
GRAĐEVINA: VISOKA ŠKOLA - KROV
LOKACIJA: Ulica Slobode bb, 10310 Ivanić-Grad; k.č.br. 2295/3, k.o. Ivanić-Grad
R.br. | Opis stavke | J.m. | Kol. | Jed. cijena (€) | Uk. cijena (€)
NAPOMENA:
DN = unutarnji profil cijevi
1. ODVODNJA
2.01. | Dobava i montaža, ljevano željeznog krovnog slivnika s izolacijskim tjelom. Ljevano željezni krovni slivnik, s prirubnicom za uklještenje hidroizolacije, bez sifona, s procjednim kanalima i horizontslnim odvodom DN125. Obuhvatni grijač krovnog slivnika, montira se na donji dio slivnika DN70-DN 150.
U stavku ulazi: dobavu i montažu krovnih slivnika, i po potrebi sitni građevinski radovi. Obračun po komadu ugrađenog slivnika u funkcionalnom stanju sa svim potrebnim spojnim i izolacijskim i brtvenim materijalom i radom.
| DN 125 mm | kpl. | 6 | 0 | 0
2.02. | Dobava i montaža sigurnosnog zidnog atik slivnika iz PVC. U stavku ulazi dobava i montaža krovnih slivnika, izrada spoja hidroizolacije i po potrebi sitni građevinski radovi. Obračun po komplet ugrađenom krovnog slivnika u funkcionalnom stanju sa svim potrebnim spojnim i izolacijskim i brtvenim materijalom i radom.
| DN 50mm | kpl. | 6 | 0 | 0
1. UKUPNO ODVODNJA |  |  |  | € | 0
| ELEKTROINSTALACIJE UKUPNO: |  |  |  | 0
|  |  |  | PDV (25%) | 0
|  |  | SVEUKUPNO (€): |  | 0