## List1
TROŠKOVNIK SAVSKA
POPRAVAK PJEŠAČKE STAZE DUŽINE 270m'
od ulice Slobode (Fontane) do Omladinske ulice
NAPOMENA:
U opisu stavaka su navedene samo osnovne radne aktivnosti dok su detalji dani kroz tehnički opis, tehničke uvjete izvedbe i grafičke priloge.
Organizaciju gradilišta, potrebne priključke izvoditelja, transport opreme te sve manipulativne troškove potrebno je ukalkulirati u jedinične cijene pojedinih stavki.
Kod formiranja cijene se podrazumjeva da je u jediničnoj cijeni stavke obuhvaćen sav trošak vezan uz njezinu realizaciju, kao naprimjer, troškovi nabave i doprema materijala, pripreme i raspreme gradilišta, trošak skele, razupore, pumpanje vode iz građevinske jame, osiguranja energije, osiguranja te trošak kontrole kvalitete u skladu sa zahtjevima Tehničkih uvjeta izvedbe pojedinih vrsta radova i sl. kao i osiguranje gradilišta sa potrebnom signalizacijom i regulacijom prometa.
A. PRIPREMNI I GEODETSKI RADOVI
1 | Iskolčenje trase i objekata sa snimanjem izvedenog stanja te osiguranjem osnovnih točaka. Stavka uključuje sva detaljna iskolčenja na gradilištu. Kada izvođač i projektant definiraju visine i trasu dužan je sve točke osigurati tako da ih je u toku ili po završenom radu moguće lako obnoviti, a sve u skladu sa Općim tehničkim uvjetima za radove na cestama (O.T.U. 1.1.3.). Obračun po m' iskolčene trase.
| m' | 448
2 | Rušenje (iskop i vađenje) betonskih rubnjaka uz pješačku stazu prema kolniku sa utovarom materijala u vozilo te odvozom na deponiju udaljenosti do 3,0 km (prema uputstvu nadzornog inženjera za sve ivičnjake). Kod vađenja cestovnog, uzdignutog rubnjaka posebnu pažnju posvetiti tome da se ne ošteti postojeći asfaltni kolnik ceste te, po potrebi, istog rezati što je obuhvaćeno ovom stavkom. Obračun po m' izvađenog rubnjaka sa betonskom podlogom.
| UPUŠTENI RUBNJACI 10/15 cm m' | 480
| UZDIGNUTI RUBNJACI 18/24 cm m' | 280
3 | Iskop (rušenje) asfalta postojeće pješačke staze debljine cca 4,0 cm s utovarom materijala u vozilo te odvozom na depniju udaljenosti do 3,0 km. Uključen potreban ručni iskop uz postojeće zgrade do kojih se izvodi nova pješačka staza (cca 80m'). Obračun po m2 uklonjenog i odveženog asfaltnog materijala od iskopa.
| m2 | 350
4 | Iskop (rušenje) betona postojeće pješačke staze debljine do 10 cm s utovarom materijala u vozilo te odvozom na depniju udaljenosti do 3,0 km. Uključen potreban ručni iskop uz postojeće zgrade do kojih se izvodi nova pješačka staza. Obračun po m2 uklonjenog i odveženog betonskog materijala od iskopa.
- nogostup Kralja Tomislava (ispred tržnice)
| m2 | 20
A. UKUPNO PRIPREMNI RADOVI:
B. ZEMLJANI RADOVI
1 | Strojni iskop u mješovitom materijalu (kameni zrnati materijal i zemlja) u punoj širini koridora, dubine 35cm osim na dijelu kolnih ulaza gdje je iskop dubine 40cm sa utovarom u vozilo te odvozom na deponiju udaljenosti do 3,0km koju odredi investitor, sve u skladu s Općim tehničkim uvjetima za radove na cestama (O.T.U.2.2.1.). Obračun po m3 iskopanog materijala.
| m3 | 300
2 | Strojno uređenje temeljnog tla "C" i "B" kategorije mehaničkim zbijanjem sa eventualnim vlaženjem sve u skladu s Općim tehničkim uvjetima za radove na cestama (O.T.U.2.8.1.). Posteljicu izvesti u poprečnom padu. Obračun po m2 uređenog temeljnog tla u skladu s navedenim kriterijima iz ove stavke.
| m2 | 700
3 | Dobava i ugradba netkanog tekstila na pripremljenu posteljicu pješačke staze kao sloja čistoće (npr. Cestotex 300). Obračun radova po m2 postavljenog tekstila.
| m2 | 700
4 | Uređenje zelenog pojasa nakon završetka svih radova sa dobavom i dovozom finog zemljanog materijala za poravanje, grubim i finim planiranjem zemlje i sijanjem trave. Obračun po m2 uređene površine.
| m' | 270
B. UKUPNO ZEMLJANI RADOVI:
C. KOLNIČKA KONSTRUKCIJA
1 | Izrada nosivog sloja od mehanički zbijenog, zrnatog, kamenog materijala u sloju debljine 30cm (na mjestima kolnih ulaza 40cm) u zbijenom stanju na pripremljenu posteljicu i postavljenu netex foliju. Stavkom je obuhvaćena dobava potrebnog materijala, prijevoz na mjesto ugradbe, ugradba sa zbijanjem do min. Ms=40MN/m2, a na kolnim ulazima Ms=60MN/m2, u svemu u skladu s Općim tehničkim uvjetima za radove na cestama (O.T.U.3.1.1.). Obračun po m3 ugrađenog materijala u zbijenom stanju.
| m3 | 280
2 | Dobava potrebnog materijala te izrada i ugradba asfaltne mješavine AB 11s po vrućem postupku sa zbijanjem statičkim valjcima debljine sloja 5,0cm kao habajući sloj pješačke staze širine 2,5m' sve prema Općim tehničkim uvjetima za radove na cestama (O.T.U.7.2.). Obračun po m2 ugrađenog sloja asfalta.
| - nogostup Kralja Tomislava d=3cm m2 | 130
| - nogostup Savska d=5cm m2 | 700
3 | Korekcija visine postojećih revizionih okna i DTK zdenaca s uređenom pješačkom stazom. Stavka uključuje rušenje betonske ploče i dijela stijenki, pažljivo vađenje ljevano željeznog poklopca, ponovna ugradba istog na potrebnu visinu u betonu C 16/20. Stavkom je obuhvaćen sav potreban rad i materijal za potuno dovršenje stavke. Obračun po komadu korigiranog okna.
| postojeći poklopac kojeg očistiti i premazati kom | 7
4 | Dobava potrebnog materijala te popravak asfalta na mjestima korekcije cestovnih rubnjaka na koliniku asfaltom AB 11 dolomitna kamena masa BIT 60 debljine 5,0cm. Prethodno, na mjestu spoja, rezati postojeći asfalt što je obuhvaćeno ovom stavkom. Obračun po m2 asfaltirane površine.
| m2 | 48
5 | Dobava i ugradba taktilnih betonskih opločnika na mjestima pješačkih prijelaza preko ceste. Na pješačkim prijelazima ugraditi taktilne ploče 20x20x8 cm, a sve prema detalju i Pravilniku o osiguranju pristupačnosti građevina osobama s invaliditetom i smanjene pokretljivosti. Ploče se polažu u sloj pijeska debljine 5,0cm. Obračun po m2 ugrađenih taktilnih ploča.
| m2 | 4
6 | Dobava potrebnog materijala te ugradba betonskih rubnjaka sve u skladu s Općim tehničkim uvjetima za radove na cestama (O.T.U.4.6.1).. Rubnjak se polaže na podlogu od betona C 16/20 te se visinski poravna, a zatim se izvede bočno betonsko osiguranje od istog betona te se spojevi fugiraju cementnim mortom. Obračun po m' ugrađenih rubnjaka sa svim potrebnim radom i materijalom.
PREDVIĐENO ZA ZAMJENU
| a.) cestovni rubnjak 18/24 m' | 280
| b.) rubnjaci 10/15cm (upušteni) m' | 310
| c.) rubnjaci 10/15cm (kolni ulazi) m' | 100
7 | Pažljivo vađenje (demontaža) postojećih betonskih opločnika kod "Fontane", deponiranje istih te ponovna ugradba sa podsipavanjem kamenim materijalom, fugiranjem. Stavkom je obuhvaćen sav potreban rad i materijal. Obračun po m2 ponovno položenih betonskih opločnika.
| m2 | 10
C. UKUPNO KOLNIČKA KONSTRUKCIJA:
D. PROMETNA SIGNALIZACIJA
1 | Dobava i ugradba novih prometnih znakova (vertikalna signalizacija) sa podnožjem na betonske temelje u svemu prema projektu i Općim tehničkim uvjetima za tu vrstu radova. Znakovi su izrađeni sa retroreflektivnom folijom stabilnom na "UV" zraćenja, apliciranom na aluminijsku podlogu debljine 2mm sa pojačanim okvirom. Stavkom su obuhvaćeni svi potrebni radovi i materijal za potpuno dovršenje stavke (iskop, zatrpavanje, betoniranje, ugradba i sl.). Obračun po komadu dobavljenog i ugrađenog znaka vertikalne signalizacije.
| Znak B 48 kom | 2
| Znak A 39 kom | 2
2 | Nabava boje te iscrtavanje bijele razdjelne linije na asfaltnoj površini između prostora za pješake i biciklista s retrorefleksivnim svojstvima klase I (omjer 1:0,15) u svemu prema važećim standardima te Općim tehničkim propisima za izvođenje radova na cestama za tu vrstu radova. Obračun po m' iscrtane linije.
| m' | 270
3 | Nabava boje te iscrtavanje signalnih objekata na kolniku bijelom bojom prema Općim tehničkim propisima. Obračun po komadu ili m' iscrtane oznake.
| - bicikl kom | 2
| - pješaci kom | 2
4 | Dobava i postava te demontaža nakon završetka radova privremene vertikalne signalizacije za osiguranje prometa, a sve u dogovoru sa Županijskim cestama. Obračunava se fiksni iznos, jednokratno za kompletnu signalizaciju.
| kom | 1
5 | Izrada projekta privremene regulacije prometa za osiguranje prometa prilikom radova, a sve u dogovoru sa Županijskim cestama. Obračunava se fiksni iznos, jednokratno za projekt.signalizaciju.
| kom | 1
D. UKUPNO PROMETNA SIGNALIZACIJA:
E. OSTALI RADOVI
1 | Dobava potrebnog materijala te izrada slivnika sa sifonom od okruglih betonskih cijevi fi 50 (2komada). Dno slivnika i obloga cijevi izvodi se betonom MB 20, a za prihvat oborinskih voda ugraditi slivničku rešetku, tip srednji. Spoj slivnika sa revizionim oknom izvodi se PVC cijevima fi 160, prosječne dužine 15,0m. Obračun po komadu izvedenog slivnika u.Uključen iskop s odvozom iskopanog materijala te sav potreban materijal i rad za jedan slivnik.
| kom | 1
2 | Dobava potrebnog materijala te ugradba betonskih otvorenih kanalica širine 20cm sa ljevano željeznom rešetkom sve u skladu s Općim tehničkim uvjetima za radove na cestama. Kanalica se polaže na podlogu od betona C 10/15 te se visinski poravna, a zatim se napravi bočno betonsko osiguranje od istog betona te se spojevi fugiraju cementnim mortom. Obračun po m' ugrađenih kanalica sa svim potrebnim radom i materijalom.
| m' | 30
3 | Izrada nove (rekonstrukcija stare) plinske instalacije koja je ispod pješačke staze prema specifikacijama iz strojarskog projekta. Obračun po m' ugrađene cijevi sa materijalom, montažerskim i građevinskim radovima potrebnim za dovršenje stavke. .
| NE NUDITI |  | -----
4 | Dobava potrebnog materijala te betoniranje na dijelu između rubnjaka pješačke staze i postojećeg parapeta ograde iz betona C 16/20 debljine 8cm. Obračun po m3 ugrađenog betona.
| m3 | 3.5
E. UKUPNO OSTALI RADOVI:
R E K A P I T U L A C I J A :
A. PRIPREMNI RADOVI UKUPNO:
B. ZEMLJANI RADOVI UKUPNO:
C. KOLNIČKA KONSTRUKCIJA UKUPNO:
D. PROMETNA SIGNALIZACIJA UKUPNO:
E. OSTALI RADOVI UKUPNO:
UKUPNO:
+PDV 25%
S V E U K U P N O KN: