## Sheet1
T.D.: 4 / 18
GRAĐEVINA: UREĐENJE PROSTORA ISPOD
TRIBINA NOGOMETNOG IGRALIŠTA
NA SPORTSKO REKREATIVNOM
PARKU „ZELENJAK“
INVESTITOR: GRAD IVANIĆ GRAD,
10.310 Ivanić-Grad,
Park hrvatskih branitelja 1
OIB: 52339045122
LOKACIJA: Ivanić-Grad, „Zelenjak“,
k.č.br. 2079/1
k.o. Ivanić Grad
GENERALNA REKAPITULACIJA
I. GRAĐEVINSKO-OBRTNIČKI RADOVI UKUPNO:
II. VODOVOD I ODVODNJA UKUPNO:
III. ELEKTROTEHNIČKE INSTALACIJE: - STRUJA
- TELEFON
IV. STROJARSKE INSTALACIJE: - GRIJANJE
- VENTILACIJA
V. I.FAZA STUPOVI KROVA TRIBINE NK
UREĐENJE PROSTORA ISPOD TRIBINA UKUPNO:
+ PDV 25%
S V E U K U P N O KN :
REKAPITULACIJA - GRAĐEVINSKI I OBRTNIČKI RADOVI
A. SANACIJA KROVA I SPOJEVA TRIBINA UKUPNO:
B. PRETHODNI RADOVI UKUPNO:
C. HIDROIZOLACIJE UKUPNO:
D. TOPLINSKE IZOLACIJE UKUPNO:
E. ZIDARSKI RADOVI UKUPNO:
F. BETONSKI RADOVI UKUPNO:
G. GIPS-MONTAŽERSKI RADOVI UKUPNO:
H. KERAMIČARSKI RADOVI UKUPNO:
I. STOLARSKI RADOVI UKUPNO:
J. BRAVARSKI RADOVI UKUPNO:
K. SOBOSLIKARSKI RADOVI UKUPNO:
L. OSTALI RADOVI
I. GRAĐEVINSKI I OBRTNIČKI RADOVA UKUPNO:
+ PDV 25%
S V E U K U P N O KN :
OPIS ZAHVATA
Izvođač radova dužan je za sve materijale koje će ugrađivati pribaviti potrebne ateste ovlaštene stručne organizacije te dati na uvid nadzornom inženjeru. Sve izvoditi točno prema uputama i preporukama proizvođača materijala te tehničkoj regulativi. Pošto izvedeni fasadni elementi (na spojevima) propuštaju vodu izvođenje hidroizolacije povjeriti ovlaštenom izvođaču koji će dati garaniju na izvedene radove.
Izvođač je dužan obavijestiti nadzornog inženjera ako predviđeno riješenje nije dobro ili ako je potrebno izvesti dodatne radove kako bi se osigurala kvaliteta izvedbe radova.
Stavke uključuju sve potrebne predradnje (obrade površina, SN vezu i sl.), dobave i ugradbe materijala, pomoćni pribor sav potreban sitni materijal sa potrebnim transportom za potpuno dovršenje troškovničkih stavaka.
TROŠKOVNIK
A. SANACIJA KROVA I SPOJEVA TRIBINA
Prije bilo kakvih radova na uređenju prostora ispod tribina potrebno je sanirati sve dilatacijske spojeve sa vanjske strane tribina. Sve radove mora izvoditi ovlaštena osoba po uputi proizvođača materijala. U stavke uključiti čišćenje reški i površina te sav potreban materijal, rad i pribor za potpuno dovršenje stavaka troškovnika.
1. | Dobava potrebnog materijala te ugradba elastične vodonepropusne trake na bazi TPO tip kao Sika-Combiflex SG trake tip M ili jednakovrijedne razvijene širine 15 ili 10cm i debljine 2mm, koristeći epoksidno ljepilo tipa Sikadur 31 CF Normal ili jednakovrijedno. Traka se ugrađuje na pozicije vanjske dilatacije, na spoju profila stolarije i betonske konstrukcije.
| a.) traka širine 10cm | m' | 275
| b.) traka širine 15cm | m' | 125
2. | Sanacija spoja izvedene hidroizolacije ravnog krova sanitarnog čvora i vertikalnog AB zida. Uključiti otvaranje spoja i obrade podloga.
Dobava materijala, izrada i postava profiliranih traka od plastificiranog jednakovrijednog kao SIKA lima d=1,4mm (pocinčani lim debljine 0,6mm koji na sebi ima nakaširan sloj Sikaplan folije debljine 0,8mm, a s druge strane zaštićen lakom), na koji se spaja horizontalna folija (iz polja krova u svim prelazima-holkerima u vertikalu 50/50mm tzv. kutni lim) i vertikalna folija (detalj završetka na zidu, okapnica ili sl.). Limovi se učvršćuju o podlogu udarnim tiplama ili sl. na razmaku od 15-25cm, ovisno o r.š. lima i kvaliteti podloge. Pričvrsni materijal jednakovrijedan kao iz programa EJOT, Austrija:
| * kutni učvršćujući lim (holker) r.š.10 cm | m' | 19.6
| * okapnice r.š. do 35 cm | m' | 53
| * završna zid. letvica (putz-lajsna) r.š. 7 cm | m' | 19.6
| *vertikalna hidroizolacija kao Sika PLAN 156 folija, UV stabilna, širine 60cm | m' | 19.6
A. SANACIJA KROVA I SPOJEVA TRIBINA UKUPNO:
B. PRETHODNI RADOVI
1. | Probijanje otvora u postojećem AB zidu debljine 25cm. Beton rezati u dimenzijama 1,05x2,3m za ugradnju vratiju i nadvoja. Stavkom je obuhvaćeno potrebno iscrtavanje, rezanje rubova otvora, štemanje te utovar šute na vozilo te odvoz na deponiju udaljenosti do 5,0km. Obračun po komadu probijenog otvora.
| a.) manji prostor | kom | 1
| b.) veći prostor | kom | 1
2. | Pažljiva demontaža (vađenje) aluminijskih, bravarskih vrata dim 1,0x2,05m te, po izvršenom prošlicavanju zida po visini za 10cm u zidu debljine 25cm, ponovna ugradba istih sa eventualno potrebnim pripasivanjem.
| a.) u zidanom zidu | kom | 1
| b.) u AB zidu | kom | 1
3. | Pažljiva demontaža (vađenje) bravarskih okvira s mrežom na otvorima u AB zidu prema tribinama i ravnom krovu te, po ugradbi prozora, ponovna ugradba istih sa potrebnim brtvljenjem.
| a.) dim. 250x90cm | kom | 3
| b.) dim. 250x5,5cm | kom | 3
4. | Probijanje (bušenje) kružnog otvora fi 20cm u postojećem AB zidu debljine 25cm za potrebe prirodne ventilacije nekorisnog prostora. Stavkom je obuhvaćena i dobava i ugradbe PVC maske sa mrežicom fi 20cm, ugradba iste te, po potrebi, obrada otvora. Obračun po komadu izvedenog ventilacijskog otvora.
|  | kom | 6
B. PRETHODNI RADOVI UKUPNO:
C. HIDROIZOLACIJE
1. | Dobava potrebnog materijala te izvedba hidroizolacije bočnih AB zidova iz prostora ispod tribina dvostrukim slojem hidroizolacije kao Sikaplastik 1K uz prethodno popunjavanje gnjezda i obradu betona, a sve prema uputi proizvođača.
Obračun se vrši po m2 izoliranog zida s obrađenim spojevima, vertikalnih i horizontalnih površina, trakom kao Sika SEALTAPE S.
Uključen je sav potreban materijal i rad za potpuno dovršenje stavke prema uputi proizvođača.
Zidovi i stupovi u manjem prostoru:
| a.) zid | m2 | 112
| b.) spojne trake | m' | 27
Zidovi i stupovi u većem prostoru:
| a.) zid | m2 | 60
| b.) spojne trake | m' | 25
2. | Dobava potrebnog materijala te izvedba horizontalne hidroizolacije poda od varene trake V-4. Stavkom je obuhvaćeno prethodno čišćenje površine, premaz hladnim premazom (RESITOL) te ugradbe trake V-4 varenjem uz minimalni preklop 10cm. Obračun po m2 izvedene hidroizolacije.
| a.) manji prostor | m2 | 108
| b.) veći prostor | m2 | 145
3. | Dobava potrebnog materijala te izvedba hidroizolacije zidova i poda u prostorijama tuševa prije polaganja zidnih ker pločica.
Provjeriti čvrstoću žbuke ili cementnog estriha te po potrebi izvršiti popravke. Na pripremljene površine nanjeti sloj Primera 11W te u sve uglove nanjeti lopaticom sloj Sikaelastik 1K u kojeg je, pomoću lopatice, potrebno utisnuti Sika Sealtape S na način da se izbjegnu mjehurići, a na mjestima preklapanja nesmiju se preklapati više od dva sloja. Nakon toga potrebno je u dva sloja, ukupne debljine cca 3mm, izvesti sloj izolacije od Sikaelastik 1K.
Obračun po m2 i m' potpuno izvedene hidroizolacije.
a.) manj prostor
| Primer 11W | m2 | 46
| Sikaelastik 1K | m2 | 46
| Sika SealTape | m' | 12.5
b.) veći prostor
| Primer 11W | m2 | 35
| Sikaelastik 1K | m2 | 35
| Sika SealTape | m' | 12.5
C. HIDROIZOLACIJE UKUPNO:
D. TOPLINSKE IZOLACIJE
1. | Dobava potrebnog materijala te ugradba espandiranog polistirena gustoće 30 kg/m3, debljine 10,0 cm na podove građevine kao podloge za izvedbu cem.estriha.Toplinsku izolaciju položiti na gotovu hidroizolaciju te prekriti slojem PVC folije. Obračun po m2 kompletno položene toplinske izolacije.
| a.) manji prostor | m2 | 95
| b.) veći prostor | m2 | 145
2. | Dobava potrebnog materijala te izrada kompletne obloge toplinskom izolacijom kako slijedi:
Priprema površina postojeceg objekta za izvedbu toplinskog sustava sa XPS stiroporom gustoće 30 kg/m3 i staklenom mrežicom u građevinskom ljepilu
• čišcenje podloge od ostataka agregata ili morta
Dobava i ugradnja materijala za izvedbu toplinskog sustava sa XPS stiroporom, staklenom mrežicom u gradevinskom ljepilu kao priprema za završni sloj.
Izolacijske ploče XPS, stabilizirane, teško zapaljive (prema HRN DIN 4102 razred B1) i izradene bez regenerata, prema HRN EN 13163, dimenzija 100 cm x 50 cm, debljine 10 cm, postaviti ljepilo ili pjenu za ljepljenje prema nuputi proizvođača.
• Ploce se lijepe sa GRAÐEVINSKIM LJEPILOM ili pjenom. Ljepilo se nanosi na ploce trakasto 5 cm oko ruba ploce i još 6 mrlja (tocaka). Utrošak ljepila oko 5 kg/m2.
Najmanje 24 sata prije nanošenja prvog sloja ljepila oko kuteva otvora, prozora i vrata dijagonalno se na XPS stiropor postavljaju trake mrežice dimenzija 500 mm x 250 mm, utisnu u ljepilo i zaglade.
Na uglovima gradevine i na kutovima oko otvora ugraduje se KUTNI PROFIL SA STAKLENOM MREŽICOM i zaljepi se gradevinskim ljepilom na XPS stiropor. (1 kg/m’)
• Ploče učvrstiti sa PVC PRIČVRSNICAMA ZA STIROPOR, dužine 180 mm najranije 24 sata nakon lijepljenja, najmanje 6 kom/m2, na uglovima, na krajevima sustava i oko otvora još najmanje 2 kom/m2.
Na ploce XPS stiropora nanosi se metalnom gladilicom prvi sloj GRAÐEVINSKOG LJEPILA u debljini oko 2 mm i širini 1.10 m – 1.20 m i odmah utisne ALKALNO POSTOJANA STAKLENA MREŽICA sa preklopima >= 10 cm.
Drugi sloj ljepila nanjeti u debljini 2 mm. utrošak ljepila 4 – 5 kg/m2, a mrežice 1.10 m2/m2 - priprema za krećenje.
Obracun po m2 izvedene toplinske obloge zida i stropa sa potrebnom skelom.
manji prostor
| a.) zid | m2 | 105
| b.) strop | m2 | 110
veći prostor
| a.) zid | m2 | 66
| b.) strop | m2 | 190
3. | Dobava potrebnog materijala te izrada kompletne obloge toplinskom izolacijom kako slijedi:
Priprema površina postojeceg objekta za izvedbu toplinskog sustava sa fasadnom kamenom vunom i staklenom mrežicom u gradevinskom ljepilu na stropu i zidu hodnika visine do 4,0m.
• čišcenje podloge od ostataka agregata ili morta
Dobava i ugradnja materijala za izvedbu toplinskog sustava sa kamenom vunom, staklenom mrežicom u gradevinskom ljepilu kao priprema za završni sloj.
Izolacijske ploče kamene vune, dimenzija 100 cm x 50 cm, debljine 10 cm, postaviti ljepilo za ljepljenje prema uputi proizvođača.
• Ploce se lijepe sa GRAÐEVINSKIM LJEPILOM. Ljepilo se nanosi na ploce trakasto 5 cm oko ruba ploce i još 6 mrlja (tocaka). Utrošak ljepila oko 5 kg/m2.
Najmanje 24 sata prije nanošenja prvog sloja ljepila oko kuteva otvora, prozora i vrata dijagonalno se na kamenu vunu postavljaju trake mrežice dimenzija 500 mm x 250 mm, utisnu u ljepilo i zaglade.
Na uglovima gradevine i na kutovima oko otvora ugraduje se KUTNI PROFIL SA STAKLENOM MREŽICOM i zaljepi se gradevinskim ljepilom na kamenu vunu. (1 kg/m’)
• Ploče učvrstiti sa PVC PRIČVRSNICAMA ZA STIROPOR, dužine 180 mm najranije 24 sata nakon lijepljenja, najmanje 6 kom/m2, na uglovima, na krajevima sustava i oko otvora još najmanje 2 kom/m2.
Na ploce kamene vune nanosi se metalnom gladilicom prvi sloj GRAÐEVINSKOG LJEPILA u debljini oko 2 mm i širini 1.10 m – 1.20 m i odmah utisne ALKALNO POSTOJANA STAKLENA MREŽICA sa preklopima >= 10 cm.
Drugi sloj ljepila nanjeti u debljini 2 mm. utrošak ljepila 4 – 5 kg/m2, a mrežice 1.10 m2/m2 - priprema za krećenje.
Obracun po m2 izvedene toplinske obloge zida i stropa sa potrebnom skelom.
|  | m2 | 17
D. TOPLINSKE IZOLACIJE UKUPNO:
E. ZIDARSKI RADOVI
1. | Dobava potrebnog materijala te izrada cem.estriha iznad već pripremljene toplinske izolacije na podu prizemlja gradevine debljine 6,0cm. U estrih se ugraduje arm.mreža Q 188 ili mreža za glazure i ista je ukljucena u ovu stavku. Estrih dobro agladiti helikopterskom gladilicom. Obračun po m2 izvedenog cem.estriha.
| a.) manji prostor | m2 | 85
| b.) veći prostor | m2 | 140
2. | Nabava svog materijala, svi transporti i izrada (popravak) obloge špaleta prosječne širine do 20 cm uz uvučenu stolariju, uključivo pvc profili za oblikovanje kuteva, te sav osnovni i pomoćni rad i materijal do potpune funkcionalne gotovosti, u slojevima kako slijedi:
Postavljanje zaštitne PVC folije širine do 15 cm na postojeću stolariju i špalete prije nanošenja ljepila na prethodno pripremljenu podlogu
Postavljanje XPS stiropora d = 2 cm ljepljenjem na zidove od opeke ili betona
Nanošenje polimer-cementnog ljepila u dva sloja preko mrežice od staklenih vlakana - obrada za krečenje
Obračun po m' izvedene špalete.
|  | m' | 20
E. ZIDARSKI RADOVI UKUPNO:
F. BETONSKI RADOVI
1. | Dobava potrebnog materijala te izvedba betonske ploče za ulazni podest ispred vanjskih vrata dim. 1,5x3,0m iz betona C 25/30. Stavkom je obuhvaćena sva potrebna priprema: eventualni iskop, planiranje izrada oplate te betoniranje te demontaža oplate nakon završetka svih radova. Predviđeno je cca 2,0m3 betona. Obračun po komadu kompletno izvedenog podesta.
|  | kom | 1
2. | Dobava potrebnog materijala te izrada betonskih rubnjaka dim. 10/20cm. Stavkom je obuhvaćen potreban iskop, izrada podložnog betona iz C 15/20, postava ivičnjaka, izrada bočnog betonskog osiguranja iz betona C 20/25 te fugiranje sljubnica cementnim mortom kao i čišćenje gradilišta nakon završetka svih radova. Obračun po m' gotovog ivičnjaka.
|  | m' | 12
3. | Dobava potrebnog materijala te izvedba staze od betonskih opločnika debljine 8,0cm. Stavkom je obuhvaćeno skidanje (iskop) kamenog materijala do potrebne nivelete, planiranje, dobava, nasipavanje i planiranje nove podloge od kamenog maerijala granulacije 0-8mm kao podloge ispod opločnika, dobava, dovoz i p0olaganje betonskih opločnika te fugiranje istih pijeskom 0-4mm sa laganim zbijanjem vibro pločom. Obračun po m2 izvedenog opločenja.
|  | m2 | 40
F. BETONSKI RADOVI UKUPNO:
G. GIPS-MONTAŽERSKI RADOVI
1. | Dobava materijala i izrada pregradnog zida tip Rigips 3.41.06 ili odgovarajući, ukupne debljine 12,5 cm i visine max. 4,00 m. Potkonstrukcija iz RIGIPROFIL tipskih čeličnih pocinčanih profila UW i CW 75 (debljina lima 0,6 mm), međusobno odvojenih brtvenom trakom 5mm. Vertikalni CW profili postavljaju se na međusobnom osnom razmaku od 62,5 cm, u području dodira čeličnih profila s masivnim zidom, stropom ili podom na profile je potrebno nanijeti PE brtvenu traku. Obostrano dvostruka obloga iz gipskartonskih ploča- debljine 12,5 mm. Uključiti ispunu zidnog međuprostora sa slojem izolacijskog materijala kao Isover Akusto ili odgovarajući debljine 8 cm. Vanjski kutovi se štite aluminijskim kutnim zaštitnim profilom ili ULTRA FLEX trakom. Sve spojeve gipskartonskih ploča međusobno i s obodnim konstrukcijama brtviti ispunjivačem spojeva kao VARIO ili odgovarajući i trakama za spojeve (obavezno zapunjavanje spojeva prvog sloja ploča), a na sudaru ploča s drugim materijalima postaviti razdjelnu traku ili fugirati trajno elastičnim kitom.
Stavka uključuje sav potreban materijal, rad, gletanje i bandažiranje spojeva, obloga pripremljena za soboslikarske radove ili lijepljenje keramičkih pločica, kvaliteta završne obrade površine Q2. Zidovi su visine do max cca 4,0m.
Obračun po m2 izvedenog zida
pregradni zidovi d=15cm, obloga obostranim dvostrukim vodootpornim gipskartonskim pločama
| a.) manji prostor | m2 | 45
| b.) veći prostor | m2 | 23
2. | Dobava materijala i izrada pregradnog zida prema nekorisnom prostoru tip Rigips 3.41.06 ili odgovarajući, ukupne debljine 15 cm i visine do 2,50 m. Potkonstrukcija iz RIGIPROFIL tipskih čeličnih pocinčanih profila UW i CW 100 (debljina lima 0,6 mm), međusobno odvojenih brtvenom trakom 5mm. Vertikalni CW profili postavljaju se na međusobnom osnom razmaku od 62,5 cm, u području dodira čeličnih profila s masivnim zidom, stropom ili podom na profile je potrebno nanijeti PE brtvenu traku. Obostrano jednostruka obloga iz gipskartonskih ploča- debljine 12,5 mm. Uključiti ispunu zidnog međuprostora sa slojem izolacijskog materijala kao Isover Akusto ili odgovarajući debljine 12 cm. Vanjski kutovi se štite aluminijskim kutnim zaštitnim profilom ili ULTRA FLEX trakom. Sve spojeve gipskartonskih ploča međusobno i s obodnim konstrukcijama brtviti ispunjivačem spojeva kao VARIO ili odgovarajući i trakama za spojeve (obavezno zapunjavanje spojeva prvog sloja ploča), a na sudaru ploča s drugim materijalima postaviti razdjelnu traku ili fugirati trajno elastičnim kitom.
Stavka uključuje sav potreban materijal, rad, gletanje i bandažiranje spojeva, obloga pripremljena za soboslikarske radove ili lijepljenje keramičkih pločica, kvaliteta završne obrade površine Q2. Zidovi su visine do max cca 2,5m.
Obračun po m2 izvedenog zida
pregradni zidovi d=15cm, obloga obostranim jednostrukim gipskartonskim pločama (na manjem dijelu vodootporne). Zidovi se na strani prema nekorisnom prostoru ne obrađuju
| a.) manji prostor | m2 | 37
(vodootporne ploče jednostrano = 10,0m2)
| b.) veći prostor | m2 | 74
(vodootporne ploče jednostrano = 10,0m2)
3. | Dobava materijala i izrada pregradnog zida tip Rigips 3.41.06 ili odgovarajući, ukupne debljine 10 cm i visine 2,20 m (zidovi se ne učvršćuju u strop). Potkonstrukcija iz RIGIPROFIL tipskih čeličnih pocinčanih profila UW i CW 75 (debljina lima 0,6 mm), međusobno odvojenih brtvenom trakom 5mm. Vertikalni CW profili postavljaju se na međusobnom osnom razmaku od 62,5 cm, u području dodira čeličnih profila s masivnim zidom, stropom ili podom na profile je potrebno nanijeti PE brtvenu traku. Zidovi se dodatno ukručuju čeličnim profilima, a isti nisu dio ove stavke nego su obuhvaćeni u bravarskim radovima. Obostrano jednostruka obloga iz vodootpornih gipskartonskih ploča- debljine 12,5 mm. Uključiti ispunu zidnog međuprostora sa slojem izolacijskog materijala kao Isover Akusto ili odgovarajući debljine 8 cm. Vanjski kutovi se štite aluminijskim kutnim zaštitnim profilom ili ULTRA FLEX trakom. Sve spojeve gipskartonskih ploča međusobno i s obodnim konstrukcijama brtviti ispunjivačem spojeva kao VARIO ili odgovarajući i trakama za spojeve (obavezno zapunjavanje spojeva prvog sloja ploča), a na sudaru ploča s drugim materijalima postaviti razdjelnu traku ili fugirati trajno elastičnim kitom.
Stavka uključuje sav potreban materijal, rad, gletanje i bandažiranje spojeva, obloga pripremljena za soboslikarske radove ili lijepljenje keramičkih pločica, kvaliteta završne obrade površine Q2. Zidovi su visine 2,2m.
Obračun po m2 izvedenog zida
pregradni zidovi d=10cm, obloga obostranim jednostrukim vodootpornim gipskartonskim pločama
| a.) manji prostor | m2 | 43
| b.) veći prostor | m2 | 60
4. | Dobava potrebnog materijala te izvedba obloge AB greda gipskartonskim pločama sa potrebnom podkonstrukcijom od CD i UD profila. Između podkonstrukcije i grede ugraditi toplinsku izolaciju Isover Akusto ili odgovarajući debljine 8 cm. Vanjski kutovi se štite aluminijskim kutnim zaštitnim profilom ili ULTRA FLEX trakom. Sve spojeve gipskartonskih ploča međusobno i s obodnim konstrukcijama brtviti ispunjivačem spojeva kao VARIO ili odgovarajući i trakama za spojeve, a na sudaru ploča s drugim materijalima postaviti razdjelnu traku ili fugirati trajno elastičnim kitom.
Stavka uključuje sav potreban materijal, rad, gletanje i bandažiranje spojeva, obloga pripremljena za soboslikarske radove ili lijepljenje keramičkih pločica, kvaliteta završne obrade površine Q2.
| a.) manji prostor-obične ploče | m2 | 5
| a.) manji prostor-vodootporne ploče | m2 | 15
| b.) veći prostor-obične ploče | m2 | 22
| b.) veći prostor-vodootporne ploče | m2 | 22
5. | Dobava potrebnog materijala te izrada zida kotlovnice kao tip Rigips 3.41.06 ukupne debljine 20cm i visine 2,60m. Zid se izvodi ugradbom pocinčane podkonstrukcije od UW i Cw profila 150mm. Svanjske strane se podkonstrukcija oblaže dvostrukom gipscementnom pločom, a iznutra dvostrukom vodootpornom pločom d=12,5mm. Međuprostor ispuniti toplinskom izolacijom kao Isover Akusto debljine 15cm. Spojeve završno obraditi u kvaliteti Q2 potrebnim materijalom. Obračun po m2 kompletno izvedenog zida.
|  | m2 | 8
G. GIPS-MONTAŽERSKI RADOVI UKUPNO:
H. KERAMIČARSKI RADOVI
1. | Dobava potrebnog materijala te opločenje podova keramičkim GRES protukliznim pločicama položenih na unutarnje fleksibilno ljepilo kao SIKACERAM-255 STARFLEX ili jednakovrijedno sa fugiranjem masom za fugiranje kao SIKACERAM EPOXYGROUT ili jednakovrijedno u boji po izboru Investitora. Fuga širine 2mm. Pločice u razredu do 160kn (uključen PDV). Pločice se polažu na pripremljenu podlogu. Obracun po m2 izvedenih podnih plocica.
| a.) manji prostor - pod | m2 | 75
| a.) manji prostor - sokl | m' | 50
| b.) veći prostor - pod | m2 | 68
| b.) veći prostor - sokl | m' | 66
2 | Dobava potrebnog materijala te opločenje zidova keramičkim pločicama položenih na unutarnje fleksibilno ljepilo kao SIKACERAM-255 STARFLEX ili jednakovrijedno sa fugiranjem masom za fugiranje kao SIKACERAM EPOXYGROUT ili jednakovrijedno u boji po izboru Investitora. Fuga širine 2mm. Pločice u razredu do 140kn (uključen PDV). Pločice se polažu na pripremljenu podlogu. Obracun po m2 izvedenih podnih plocica.
| a.) manji prostor | m2 | 90
| b.) veći prostor | m2 | 78
H. KERAMIČARSKI RADOVI UKUPNO:
I. STOLARSKI RADOVI
1. | Dobava, izrada i ugradba drvene unutarnje stolarije, vrata, sa svim potrebnim okovom, bravom s cilindar ključem, kvakom i štitnicima sa potrebnim pripasivanjm te pokrovnim letvicama. Krilo, dovratnik i opšavne letvice u bijeloj boji. Izmjere uzeti na licu mjesta.
a.) manji prostor:
| vrata 90/205cm | kom | 2
| vrata 75/205cm | kom | 5
b.) veći prostor:
| vrata 90/205cm | kom | 2
| vrata 75/205cm | kom | 4
2. | Dobava, izrada i ugradba drvene unutarnje stolarije, vrata, sa svim potrebnim okovom, bravom s cilindar ključem, kvakom i štitnicima sa potrebnim pripasivanjm te pokrovnim letvicama. Krilo, dovratnik i opšavne letvice u bijeloj boji. Izmjere uzeti na licu mjesta. Vrata se ugrađuju prema nekorisnom prostoru.
a.) manji prostor:
| vrata 100/160cm | kom | 1
b.) veći prostor:
| vrata 100/160cm | kom | 2
I. STOLARSKI RADOVI UKUPNO:
J. BRAVARSKI RADOVI
1. | Dobava sitnog spojnog materijala (purpen, turban vijci i sl.) te ugradba postojećih bravarskih vrata koja su ranije demontirana sa eventualnim pripasivanjem.
a.) manji prostor
| vrata 100/205cm | kom | 1
b.) veći prostor
| vrata 100/205cm | kom | 1
2. | Dobava materijala, izrada i ugradba novih Al punih, ulaznih vrata vrata, sa svim potrebnim okovom, bravom s cilindar ključem, kvakom i štitnicima sa potrebnim pripasivanjm te pokrovnim profilima. Krilo, dovratnik i opšavne letvice u sivoj boji. Izmjere uzeti na licu mjesta.
a.) manji prostor:
| vrata 100/205cm | kom | 1
b.) veći prostor:
| vrata 100/205cm | kom | 2
3. | Dobava materijala, izrada i ugradba novih Al prozora, sa svim potrebnim okovom, ventusom i štitnicima sa potrebnim pripasivanjm te pokrovnim profilima. Profili i krilo i opšavne letvice u sivoj boji. Staklo IZO 4+16+4 punjeno argonom, jedno staklo mutno. Izmjere uzeti na licu mjesta.
a.) manji prostor:
| prozor 40/50cm | kom | 1
| prozor 160/50cm | kom | 1
| prozor 100/50cm | kom | 2
b.) veći prostor:
| prozor 250/90cm | kom | 3
4. | Dobava potrebnog materijala, izrada i ugradba čeličnog "I" profila 120, dužine 140cm sa čišćenjem i dvostrukom antikorozivnom zaštitom premazom. Profil se ugrađuje kao nadvoj novoprobijenih otvora u AB zidu na pripremljeni ležaj.
| a.) manji prostor: | kom | 1
| b.) veći prostor: | kom | 1
5. | Dobava, izrada i ugradba čeličnih kvadratnih cijevi 70/70mm kao vertikalna i horizontalna ukruta gipskartonskih zidova kod onih zidova koji se ne ugrađuju do stropa. Vertikalni stup učvrstiti u pod i strop preko zavarene pločice tiplom i vijkom, a horizontalna ukruta se fiksira varenjem za stup. Metalnu konstrukciju antikorozivno zaštititi i završno obojati bijelom lak bojom 2x. Sve mjere uzeti na licu mjesta. Obračun po m' ugrađene kvadratne cijevi.
| a.) manji prostor: | m' | 8.5
| b.) veći prostor: | m' | 15.5
6. | Dobava, izrada i ugradba čeličnih "L" profila kao pragova na prijelazu iz prostorije u prostoriju. "L" profil rezati na mjeru koja se uzima na licu mjesta, isti antikorozivno zaštititi premazom, izbušiti rupe fi 3mm na njima te iste pričvrstitit za dovratnike s one strane na kojima je krilo. Obračun po m' ugrađenog čeličnog praga.
| a.) manji prostor: | m' | 8.5
| b.) veći prostor: | m' | 15.5
J. BRAVARSKI RADOVI UKUPNO:
K. SOBOSLIKARSKI RADOVI
1. | Gletanje zidova i stropova u sljedećim fazama: čišćenje i nanošenje prvog sloja glet mase u sloju od 2-3mm, nakon sušenja brusiti brusnim papirom pa ponovo nanijeti sloj glet mase u debljini sloja 2mm te, nakon sušenja, završno prebrusiti. Gletati sve zidove i stropove u korisnom prostoru koji nisu izvedeni od gipskartonskih ploča. Obračun po m2 pogletanih zidova i stropova.
| a.) manji prostor: | m2 | 208
| b.) veći prostor: | m2 | 256
2. | Otprašivanje zidova i stropova koji su gletani, impregniranje te bojanje akrilnim bojama u tonu po izboru Invrstitora. Obračun po m2 bojanih zidova i stropova.
| a.) manji prostor: | m2 | 208
| b.) veći prostor: | m2 | 256
3. | Otprašivanje zidova koji su izvedeni od gipskartonskih ploča, a predviđeni su za krećenje, impregniranje te krećenje disperzivnim bojama u tonu po izboru Investitora. Priprema (gletanje) obračunato je u gips-montažerskim radovima.
| a.) manji prostor: | m2 | 155
| b.) veći prostor: | m2 | 210
K. SOBOSLIKARSKI RADOVI UKUPNO:
L. OSTALI RADOVI
1. | U slučaju potrebe za izvršenjem dodatnih radova, koji nisu obuhvačeni troškovnikom, ponuditelj je u ponudi obvezan dostaviti bruto jedinične cijene za norma sate radnika pojedinih grupa, na temelju kojih je ponudio jedinične cijene troškovničkih stavki.
| - NKV | h | 10
| - PKV | h | 10
| - VKV | h | 10
L. OSTALI RADOVI UKUPNO :
TROŠKOVNIK
VODOVOD I KANALIZACIJA
Projektant:
Gradimir Bedeković dipl.ing.građ.
VODOVOD
VODOVOD MONTERSKI RADOVI
1. | Dobava i montaža čeličnih pocinčanih cijevi i fitinga (HRN – C.B.5.225) za instalaciju vodovoda potrošne i hidrantske vode unutar objekta, odnosno plastičnim cijevima izrađenim od polietilena za instalaciju potrošne vode.
Instalacija hladne potrošne vode se montira u instalacionim usjecima u zidu (pod žbuku), ispod stropa ili u podu.
Slobodno vođeni cijevovodi se se prihvaćaju na svaka 2 m u ravnom potezu i kod čvorišta (skretanja) u svakom smjeru. Na prolazu između stupova potrebno je izraditi prihvat ovješenjem ili izradom nosača cijevi. Izolacija cijevi u zidnim usjecima se vrši tipskom izolacijom prilagođenom profilu cijevi.
Obračun se vrši po tekućem metru kompletno montirane cijevi, s tim da se podrazumjeva i pričvršćivanje, izolacija i tlačna proba, sve sa pripadajućim materijalom za montažu, pričvršćenje, brtvljenje, izoliranje i tlačnu probu, uz upotrebu pripadajućeg alata i radne opreme.
B) cijevi vođene ispod stropa i po zidu
| P.e. D 32 mm | m' | 50
| P.e. D 25 mm | m' | 110
| P.e. D 20 mm | m' | 140
3. | Dobava i montaža mesinganih armatura na cijevovodu potrošne vode (HRN M.C.5. za N.P. od 6 bara).
Spajnje armatura se vrši na navoj obostrano, odnosno na navoj i holender prema sanitarnoj armaturi.
Obračun se vrši po komadu kompletno montirane i ispitane armature sa svim potrebnim monterskim materijelom za montažu, spoj i brtvu.
a) Slobodno protočni ventili ravni s poniklovanom kapom.
| F 32 mm | kom | 2
| F 25 mm | kom | 10
| F 20 mm | kom | 5
| F 15 mm | kom | 20
b) protočni ventili kutni /spoj na navoj i holender prema WC kotliću i pisoaru/.
| F 15 mm | kom | 9
5. | Dezinfekcija i ispiranje vodovodne instalacije, uz ishođenje atesta od nadležne ustanove. Dezinficiranje cjevovoda se vrši odobrenim dezinficijensom. Obračun se vrši po tekućem metru cjevovoda svih primijenjenih profila. | m' | 300
VODOVOD MONTERSKI RADOVI:
VODOVOD GRAĐEVINSKI RADOVI
5. | Pomoćni građevinski radovi kod izrade unutarnje instalacije /štemanje, objesi/. Obračun radova po m' izvedene instalacije.
|  | m' | 300
VODOVOD GRAĐEVINSKI RADOVI:
SVEUKUPNO VODOVOD:
KANALIZACIJA
GRAĐEVINSKI RADOVI
2. | Iskop rova za polaganje cijevi odvodnje u betonskoj podnoj ploči. Stavkom je pordviđeno sječenje i razbijanje betonske ploče, čišćenje otpadnog betona te zatvaranje šlica nakon ugradnje i ispitivanja vodotjesnosti cijevi.
Obračun sve kompletno po metru dužnom kanala.
Napomena: prije početka iskopa provjeriti visinsku kotu na mjestu priključenja.
|  | m' | 55
4. | Dobava i ugradnja sloja podložnog pijeska ili sitnog šljunka oko cijevi debljine 10 cm. | m3 | 1
11. | Pomoćni građevinski radovi kod postave unutarnje kanalizacije /izrada šliceva, ovjesa i sl./. Obračun radova po m kanalizacije.
|  | m' | 135
UKUPNO GRAĐEVINSKI RADOVI:
KANALIZACIJA – MONTERSKI RADOVI
1. | Dobava i montaža PVC kanalizacionih cijevi i fazonskih komada, koje se brtve gumenom brtvom, za odvodnju otpadnih voda od sanitarnih uređaja. Predviđene su cijevi /kao proizvod npr. Rehau program Awadukt PVC , odnosno Wavin, Sesvetski Kraljevac/.
Obračun se vrši po tekućem metru kompletno montirane i pričvršćene cijevi uključivo ispitivanje protočnosti i nepropusnosti, uz dobavu odgovarajućeg atesta, sa svim spojnim i pomoćnim materijalom uz montažu, pričvršćenje i izolaciju.
Fazonski komad se obračunava po 1 metru dužnom cijevi (prema glavnom profilu).
| D 110 mm | m' | 60
| D 50 mm | m' | 75
3. | Dobava i montaža podnih sifona u sanitarnim prostorima, s perforiranim poklopcem i tuljkom za sifoniranje, odnosno slivnička rešetka tipa ACO izrađena od nehrđajućeg čelika. Obračun po komadu kompletno montiranog i ugrađenog odvoda.
| D 106 mm | kom | 4
| - kanalica sa sifonom 100 cm | kom | 4
| kanalica sa sifonom 70 cm | kom | 7
KANALIZACIJA MONTERSKI RADOVI:
SANITARNI UREĐAJI I PRIBOR
1. | Dobava, montaža i kompletiranje engleske WC školjke od bijele sanitarne prvoklasne keramike, kao proizvod INKER Zaprešić. U stavku ulazi daska od plastične mase sa poklopcem - bijela u prvoklasnoj izvedbi, zatim nisko montažni vodokotlić od bijelo emajliranog lima s uređajem za ispiranje. Splavna cijev (plastična) Ø 5/4" sa ulaznom ogrlicom i prihvatnom rozetom.
Obračun sve kompletno montirano i opremljeno, sa svim potrebnim monterskim i građevinskim materijalom, po komadu.
| - simplon | kom | 9
2. | Dobava i montaža, te kompletiranje umivaonika /INKER/, od bijele sanitarne keramike, veličine 50 cm, u prvoklasnoj izvedbi.
Uz umivaonik se ugrađuje stojeća jednoručna poniklana mješalica, odnosno pipa tipa "Armal", i odvodna armatura istog proizvođača.
Obračun sve kompletno po komadu montira­nog i opremljenog umivaonika sa svim potrebnim monterskim materijalom i pripomoći.
| - mješalica | kom | 8
4. | Dobava, montaža i kompletiranje tuševa tipa ''ruža'' . Stavkom je predviđena i dovodna /tuš s držaćem, mješalica/. Obračun sve kompletno montirano i opremljeno, sa svim potrebnim monterskim i građevinskim materijalom, po komadu. | kom | 15
5. | Dobava i montaža brušenih ogledala veličine 60 x 45 cm iznad svih umivaonika. Debljina stakla je 4 mm. Pričvršćenje na ugrađene tiple sa 4 vijka s kromiranim kapicama, zidnim podloškom od 4 gumice Ø 3/4’’. Obračun sve kompletno, po komadu.
|  | kom | 8
| - etažer | kom | 8
| - sapunjar | kom | 11
| - držač za papir | kom | 10
SANITARNI UREĐAJI I PRIBOR:
REKAPITULACIJA
1. | VODOVOD
2. | KANALIZACIJA
3. | SANITARNI UREĐAJI I PRIBOR
UKUPNO:
PDV
SVEUKUPNO:
ELEKTROTEHNIČKI PROJEKT
TROŠKOVNIK
ZOP: | 4 / 18
MAPA: | 2
TD: | 19 / 18
INVESTITOR:
GRAD IVANIĆ GRAD, 10310 Ivanić-Grad, Park hrvatskih branitelja 1, OIB: 52339045122
GRAĐEVINA:
UREĐENJE PROSTORA ISPOD TRIBINA NOGOMETNOG IGRALIŠTA NA SPORTSKO REKREATIVNOM „ZELENJAK“
LOKACIJA:
Ivanić-Grad, „Zelenjak“, k.č.br. 2079/1, k.o. Ivanić-Grad
PROJEKTANT:
IVAN SOVIĆ ,ing.el.
DIREKTOR:
IVAN SOVIĆ ,ing.el.
Ivanić-Grad, veljača, 2018.
1. | PRIKLJUČAK NA NNM
R.br. | Opis | J.mj. | Količina
1 | Uređenje postojećeg razvodnog ormara sa ugradnjo automatskih osigurača C25A/3 - tropolni, 6 kA | kompl | 5
2 | Dobava, postavljanje i spajanje kabela NYY 5x6 mm2 , sa štemanjem zidova i gipsanjem, te uvlačenjem u cijevi | m | 130
3 | Dobava i postavljanje cijevi TC 40 mm , sa štemanjem i gipsanjem, komplet postavljeno | m | 130
1.1 | UKUPNO PRIKLJUČAK NA NNM:
2. | RAZVODNI ORMAR
1 | RO1
R.br. | Opis | J.mj. | Kol.
1 | Dobava, ugradnja i spajanje razvodnog ormara RO1, plastični, nadgradni, dvoredni, IP65, sa slijedećom opremom: | kom | 1
2 | Zaštitna strujna sklopka 40/0,03 A | kom | 1
3 | Automatski osigurač B 10 A, 6 kA | kom | 4
4 | Automatski osigurač B 16 A, 6 kA | kom | 7
5 | Redne stezaljke, ožičenje i sitni materijal, uvodnice, te oznake , shema i ispitni list | kompl | 1
UKUPNO RO1
2 | RO2
R.br. | Opis | J.mj. | Kol.
1 | Dobava, ugradnja i spajanje razvodnog ormara RO2, plastični, nadgradni, dvoredni, IP65, sa slijedećom opremom: | kom | 1
2 | Zaštitna strujna sklopka 40/0,03 A | kom | 1
3 | Automatski osigurač B 10 A, 6 kA | kom | 4
4 | Automatski osigurač B 16 A, 6 kA | kom | 5
5 | Redne stezaljke, ožičenje i sitni materijal, uvodnice, te oznake , shema i ispitni list | kompl | 1
UKUPNO RO2
3 | RO3
R.br. | Opis | J.mj. | Kol.
1 | Dobava, ugradnja i spajanje razvodnog ormara RO3, plastični, nadgradni, dvoredni, IP65, sa slijedećom opremom: | kom | 1
2 | Zaštitna strujna sklopka 40/0,03 A | kom | 1
3 | Automatski osigurač B 10 A, 6 kA | kom | 4
4 | Automatski osigurač B 16 A, 6 kA | kom | 5
5 | Redne stezaljke, ožičenje i sitni materijal, uvodnice, te oznake , shema i ispitni list | kompl | 1
UKUPNO RO3
4 | RO4
R.br. | Opis | J.mj. | Kol.
1 | Dobava, ugradnja i spajanje razvodnog ormara RO3, plastični, nadgradni, dvoredni, IP65, sa slijedećom opremom: | kom | 1
2 | Zaštitna strujna sklopka 40/0,03 A | kom | 1
3 | Automatski osigurač B 10 A, 6 kA | kom | 5
4 | Automatski osigurač B 16 A, 6 kA | kom | 11
5 | Redne stezaljke, ožičenje i sitni materijal, uvodnice, te oznake , shema i ispitni list | kompl | 1
UKUPNO RO4
5 | RO5
R.br. | Opis | J.mj. | Kol.
1 | Dobava, ugradnja i spajanje razvodnog ormara RO3, plastični, nadgradni, dvoredni, IP65, sa slijedećom opremom: | kom | 1
2 | Zaštitna strujna sklopka 40/0,03 A | kom | 1
3 | Automatski osigurač B 10 A, 6 kA | kom | 1
4 | Automatski osigurač B 16 A, 6 kA | kom | 8
5 | Redne stezaljke, ožičenje i sitni materijal, uvodnice, te oznake , shema i ispitni list | kompl | 1
UKUPNO RO5
2.1 | UKUPNO RAZVODNI ORMARI:
3. | ELEKTRIČNA INSTALACIJA
R.br. | Opis | J.mj. | Količina
1 | Dobava, postavljanje i spajanje kabela NYY 3x1,5 mm2 , sa štemanjem zidova i gipsanjem, te uvlačenjem u cijevi | m | 500
2 | Dobava, postavljanje i spajanje kabela NYY 3x2,5 mm2 , sa štemanjem zidova i gipsanjem, te uvlačenjem u cijevi | m | 300
3 | Dobava i postavljanje vodiča P/F 10 mm2 žuto zelene boje , sa uvlačenjem u cijev TC20 mm, sa uporabom cijevi, štemanjem i gipsanjem | m | 50
4 | Dobava i postavljanje vodiča P/F 6 mm2 žuto zelene boje uvlačenjem u cijev TC 16 mm sa uporabom cijevi i obujmica za pocinčane cijevi, od KIP do cjevovoda i kade | m | 50
5 | Dobava i postavljanje cijevi PNT 20 mm, saodstojnim nosaćima, vijcima i tiplama, komplet završeno | m | 800
3.1 | UKUPNO ELEKTRIČNA INSTALACIJA
4. | PRIKLJUČNICE I SKLOPKE
R.br. | Opis | J.mj. | Količina
1 | Dobava, postavljanje i spajanje sklopki običnih, 10 A, nadžbukna , IP55 | kom | 16
2 | Dobava, postavljanje i spajanje sklopki izmjeničnih, 10 A, nadžbukna , IP55 | kom | 4
3 | Dobava, postavljanje i spajanje priključnica, 16A, sa zaštitnim kontaktom i zaštitom za djecu, naddžbukna , IP55 | kom | 17
4 | Dobava, postavljanje i spajanje razvodnih kutija nadžbuknih, IP55 | kom | 16
5 | Dobava, postavljanje i spajanje kutije za izjednačenje potencijala | kom | 5
4.1 | UKUPNO PRIKLJUČNICE I SKLOPKE
5. | RASVJETA
R.br. | Opis | J.mj. | Količina
1 | Dobava, postava i spajanje svjetiljke oznake L1, 96241870 AQUAF2 LED 4300 HF QF CONNECT L840, 34W, IP65 | kom | 29
ili jednakovrijedno kao: ___ ___ ___ ___ ___ ___ ___ ___ ___ ___ ___ ___ ___
2 | Dobava, postava i spajanje svjetiljke L2: ForceLED / FORCELED 4000 HF L840, 34W, IP66 | kom | 17
ili jednakovrijedno kao: ___ ___ ___ ___ ___ ___ ___ ___ ___ ___ ___ ___ ___
3 | Dobava, postava i spajanje panik svjetiljke oznake P1, PURESIGN/COMSIGN 150 AD NT3, nadgradna | kom | 9
ili jednakovrijedno kao: ___ ___ ___ ___ ___ ___ ___ ___ ___ ___ ___ ___ ___
4 | Dobava, postava i spajanje IC senzora, širokokutni, IP65 | kom | 13
5.1 | UKUPNO RASVJETA
6. | ELEKTRIČNA ISPITIVANJA I MJERENJA
R.br. | Opis | J.mj. | Količina
1 | Vizualni pregled električnih instalacija | kompl | 1
2 | Funkcionalno ispitivanje električnih instalacija | kompl | 1
3 | Ispitivanje zaštite od indirektnog dodira dijelova pod naponom | kompl | 1
4 | Mjerenje električkog otpora izolacije | kompl | 1
5 | Mjerenje otpora zaštitnog uzemljenja | kompl | 1
6 | Ispitivanje vodiča za izjednačenje potencijala i neprekinutost zaštitnih vodiča | kompl | 1
7 | Ispitivanje panik rasvjete | kompl | 1
8 | Izrada projekta izvedenog stanja | kompl | 1
6.1 | UKUPNO ELEKTRIČNA ISPITIVANJA I MJERENJA
7. | REKAPITULACIJA
1 | PRIKLJUČAK NA NNM
2 | RAZVODNI ORMARI
3 | ELEKTRIČNA INSTALACIJA
4 | PRIKLJUČNICE I SKLOPKE
5 | RASVJETA
6 | ELEKTRIČNA ISPITIVANJA I MJERENJA
7 | SVEUKUPNO:
8 | PDV: | % | 25
9 | IZNOS S PDV-om
TROŠKOVNIK INSTALACIJA GRIJANJA,
PLINSKE INSTALACIJE I VENTILACIJE
Projektant:
Marinko Zečević, dipl.ing.stroj.
Stavka | Vrsta i opis rada | Jedinična mjera | Količina | Jedinična cijena [kn] | Ukupno [kn]
0. | OPĆI UVJETI I OPĆI TROŠKOVI
Izvođač radova prije izrade ponude treba dobro pregledati tehničku dokumentaciju, upoznati se sa postojećim stanjem na terenu, te eventualno zatražiti sva potrebna objašnjenja od projektanta i investitora, kako bi ponuda bila realna. U tom smislu ponudbene stavke iz ovog troškovnika moraju sadržavati sve dobave materijala s točno određenim tipovima i vrstom opreme, potrebnim atestima i sl., kao i sve potrebne transporte, prijenos po gradilištu, te ugradnju do finalnog proizvoda, i to tako da su od ponuđača radova provjerene sve troškovničke količine i prema potrebi korigirane.
Sve radove izvesti od kvalitetnog materijala prema opisima i detaljima, i to sve u okviru ponuđene jedinične cijene. Sve štete učinjene prigodom rada vlastitim ili tuđim radovima imaju se ukloniti na račun počinitelja.
Svi nekvalitetni radovi imaju se otkloniti i zamijeniti ispravnim, bez bilo kakve odštete od strane investitora.
Ako opis koje stavke dovodi izvoditelja u sumnju o načinu izvedbe, treba pravovremeno prije predaje ponude tražiti objašnjenje od projektanta.
Eventualne izmjene materijala te načina izvedbe tokom građenja moraju se izvršiti isključivo pismenim dogovorom s projektantom, investitorom i nadzornim inženjerom.
Sve više radnje koje neće biti na taj način utvrđene neće se moći priznati u obračunu.
Jedinična cijena sadrži sve nabrojeno u opisu pojedine grupe radova, te se na taj način vrši i obračun istih.
Jedinične cijene primjenjivat će se na izvedene količine bez obzira u kojem postotku iste odstupaju od količine u troškovniku.
Izvedeni radovi moraju u cijelosti odgovarati opisu troškovnika, a u tu svrhu investitor ima pravo od izvoditelja tražiti prije početka radova uzorke koji se čuvaju u upravi gradilišta, te izvedeni radovi moraju istima u cijelosti odgovarati.
Sastavni dio projektnog elaborata uz nacrte, tehnički opis i opće uvjete izvođenja je ovaj troškovnik. Ukoliko iz bilo kojih razloga dođe do odstupanja od podataka iz troškovnika, u odnosu na podatke iz nacrta, vrijede podaci iz nacrta. Uz opće uvjete ovog troškovnika, nužno je pratiti opis, koji se smatra sastavnim dijelom ovog troškovnika.
Sve eventualne nejasnoće dužan je izvođač razjasniti s projektantima prije podnošenja ponude, jer se naknadne primjedbe u tom smislu neće moći uvažiti. Radove treba izvesti po opisu pojedine stavke troškovnika, općim uvjetima pojedinih grupa radova i ovim općim uvjetima.
Izvođač radova je dužan prije početka radova detaljno pregledati projektni elaborat i staviti na njega primjedbe. Ukoliko pronađe nepravilnosti mora ih, kao i svoje prijedloge za bolja rješenja dati investitoru na vrijeme, kako ne bi trpio ugovoreni rok završetka radova. Izvoditelj radova je dužan prije narudžbe materijala i prije početka radova izaći na gradilište, pregledati ga i utvrditi stanje građevinskih radova, te na licu mjesta prekontrolirati projekt, sve mjere, kote i količine iznesen u ovom projektu, a naročito u odnosu na već izvedeni građevinski objekt, te o svim neusklađenostima izvjestiti investitora. U sIučaju nekih izmjena na terenu ili na objektu, ili ako to doprinosi racionalnijem radu instalacije odnosno smanjenju investicije, može izvoditelj s dovoljno obrazloženja tražiti da se projekt upotpuni ili prilagodi postojećem stanju. Projekt može izmjeniti samo ako od investitora ishodi odobrenje izmjene. U slučaju navedenih izmjena izvoditelj preuzima odgovornost za prerađeni projekt.
Konačni obračun vrši se na osnovu stvarno izvedenih količina, a po jediničnim cijenama ugovornog troškovnika. Ovo važi ukoliko se drukčije ne ugovori.
U cijeni moraju biti sadržani i radovi koji se neće posebno platiti kao što su:
- zaštita dijelova na kojima se ne vrši zahvat
- svi režijski sati, osim troškovnikom predviđenih ili po nadzornom organu ovjerenih
- sva ispitivanja materijala prema programu osiguranja kvalitete
- uređivanje gradilišta po završetku rada s otklanjanjem svih otpadaka, oplate i slično
- uskladištenje materijala i elemenata za obrtničke i instalaterske radove do njihove ugradbe
- sve radove vezane uz primjenu pravila zaštite na radu
Garantni rok za kvalitetu montažnih radova treba utanačiti prema zakonskim propisima, a za ugrađenu opremu garantni rok se određuje prema garanciji proizvođača opreme, računajući od dana tehničkog prijema instalacije. Svaki kvar koji se dogodi na instalaciji u garantnom roku, a prouzročen je isporukom Iošeg materijala ili nesolidnom izradom, dužan je izvoditelj na zahtjev investitora otkloniti o svom trošku. Ukoliko tako ne postupi, investitor ima pravo pozvati drugog izvođača da otkloni kvar i da mu isplati, a naplatu svojih troškova izvrši iz cjelokupne imovine prvog izvođača.
Izvođač je odgovoran za kvalitetu montažnih radova i ugrađenog materijala kako su radovi izvođeni po odobrenom projektu, odnosno odobrenim izmjenama. Ukoliko izvođač izvrši izmjene bez suglasnosti projektanta i nadzornog tijela, snosi odgovornost za nepravilno funkcioniranje instalacija.
Ugrađeni materijal i oprema moraju odgovarati tehničkim propisima i standardima. Ako nadzorno tijelo bude zahtjevalo ispitivanje nakon materijala izvođač će ga podnijeti na ispitivanje priznatoj ustanovi, a troškove, ukoliko materijal odgovara naplatiti će se kao višak rada, s time što ima pravo i na srazmjerno produženje roka. Ukoliko ne odgovara standardima, troškove snosi izvođač.
Sav materijal i opremu, ukoliko nisu ispitani kod proizvođača ili o tome ne postoji dokumentacija, mora ispitati izvoditelj radova prije nego ih ugradi i o tome sastaviti dokumentaciju.Ispitivanje instalacije ima za cilj provjeru da li ugradnja opreme, uređaji i automatika odgovara projektiranim uvjetima za zimski i ljetni režim rada, ocjenu kvalitete montažnih radova, brzine i tlaka u karakterističnim točkama postrojenja.
Kod provjere montažnih radova obratiti pozornost na slijedeće:
- nepropusnost spojeva
- razina buke
- zaštita od korozije
- pravilna montaža armature, ogrjevnih i rashladnih tijela, elemenata za ubacivanje i izvlačenje zraka, kanala i sl.
Ako materijal ugrađuje Investitor, izvođač će ga pregledati, pa ako smatra da nije kvalitetan, odbiti će ugradnju pismenom konstatacijom u građevinskom dnevniku. Ako i pored toga od nadzornog tijela bude naređeno da ga ugradi on će postupiti prema naredbi, ali ne odgovara za njega, niti za posljedice. Također se izuzima garancija za ovaj dio instalacija.
Za izvođenje radova izvođač mora postaviti stručno osoblje i rukovodstvo potrebnih kvalifikacija za izvođenje odnosnih radova.
Izvođač montažnih radova dužan je sporazumno s nadzornim tijelom i izvođačem građevinskih radova izvršiti pravilnu organizaciju poslova, tako da međusobno ometanje bude najmanje.
Izvođač je dužan na osnovu važećih zakonskih propisa s investitorom i ostalim izvođačima radova riješiti pitanje higijensko-tehničke zaštite zaposlenog osoblja - smještaja materijala i osigurati čuvanje istoga, također i osiguranja gradilišta.
Ako izvođač nađe da bi zbog eventualnih pogrešaka u projektu ili pogrešnih upustava ili ostalih građevinskih činilaca, radovi biti izvedeni na štetu trajnosti i kvalitete instalacije, dužan je pismeno upozoriti Investitora, u protivnom će biti odgovoran.
Za sve naknadne radove koji su potrebni, odnosno nisu predviđeni projektom, izvođač će dostaviti dopunsku ponudu Investitoru, preko nadzornog tijela ili direktno. Nakon usvajanja ovi radovi se mogu izvesti
Na dopunsku ponudu izvođač mora dobiti odgovor u roku od 8 dana, u protivnom će se smatrati da nije usvojena.
Izvođač je na gradilištu odgovoran jedino nadzornom tijelu i Investitoru, i s njima kontaktira preko građevinskog dnevnika, naređenje nadzornog tijela telefonom ili pismeno, obavezno je za izvođenje tek kada se upiše u dnevnik. Za sve zahtjeve izvođača, nadzorno tijelo mora donijeti rješenje u roku od 8 dana.
Kao završetak montažnih radova je dan kada izvođač podnese nadzornom tijelu pismeno izvješće o završetku ugovorenih radova, a ovaj to pismeno potvrdi u građevinskom dnevniku.
Izvoditelj je dužan investitoru predati sheme i izrađena uputstva za rukovanje postrojenjem i uputstva za otklanjanje smetnji.
Ispitivanje plinskog spremnika na nepropusnost kao posude pod tlakom prije zatrpavanja i plinske instalacije od strane ovlaštene ustanove sukladno Zakonu o zapaljivim tekućinama I plinovima (NN 108/95) i Pravilniku o ukapljenom naftnom plinu (117/07).
OPĆI TROŠKOVI
U stavkama troškovnika nisu posebno specificirani slijedeći troškovi ali ih treba uključiti u ukupnu sumu:
Ako nije drugačije dogovoreno u predračunsku sumu je uračunato:
1. Cjelokupna isporuka opreme, regulacija i potrebna ispitivanja na nepropusnost ugrađene instalacije grijanja, plina i ventilacije te sva potrebna ispitivanja od ovlaštene firme za dokazivanje kvalitete ugrađene instalacije.
2. Obuka osoblja koje rukuje uređajima s objašnjenjem sistema i rada pojedinih dijelova, također i davanje pismenog uputstva za rukovanje i održavanje.
3. Naknada za montere, njihove pomoćnike, rukovodioce gradilišta i izradbu građevinske knjige.
4. Transport cjelokupnog materijala i alata na gradilištu i s gradilišta, kao i namještanja skele te korištenje podiznih platformi.
5. Troškovi povjerenstva i energije za probni rad ne ulaze u cijenu već ih snosi Investitor koji je dužan blagovremeno osigurati potrebno gorivo električnu energiju, elektro instalacije, vodovodne instalacije (vodu i drugo u svezi s ovim).
6. Svi pripremno završni radovi
- pregled dokumentacije objekta
- vođenje građevinskog dnevnika
7. Izrada projekta izvedenog stanja.
Stavka | Vrsta i opis rada | Jedinična mjera | Količina | Jedinična cijena [kn] | Ukupno [kn]
1. | STROJARNICA
1 | Dobava plinskog kondenzacijskog cirko bojlera (oznaka B1), tip “Viessmann” model VITODENS 200-W WB2C, snage 45 kW, sa Matri-X plamenikom, neovisan o zraku u prostoru, u kompletu sa priborom za montažu na zid sa integriranom digitalnom automatikom Vitotronic 200, tip HO1, za pogon vođen vremenskim prilikama ili jednakovrijedan proizvod drugog proizvođača. | kompleta | 1
2 | Priključni set kruga grijanja sa visokoučinkovitom cirkulacijskom crpkom, koji se sastoji od slijedećih elemenata: cirkulacijske crpke, 2 T-komada s kuglastim slavinama, nepovratnog ventila, 2 slavine za punjenje i pražnjenje, sigurnosnog ventila, plinske slavine, toplinske izolacije i priključka za ekspanzijsku posudu. | kompleta | 1
3 | Dobava montažnog pribora Viessmann za kondenzacijski bojler Vitodens 200 za nadžbuknu montažu direktno na zid ili jednakovrijedan proizvod drugog proizvođača koji se sastoji od: | kompleta | 1
- pričvrsnih elemenata
-priključne armature za spoj sa bojlerom i plinskom instalacijom
-slavina za punjenje i pražnjenje kotla
-set odvodnih ljevaka
- zaporne slavine za plin i termičkim sigurnosnim zapornim ventilom
4 | Dobava sobnog termostata s mogućnošću dnevnog i tjednog režima programiranja za spoj na regulaciju Vitotronic 200 HO1, proizvod Viessmann, tip Vitotrol 200A ili jednakovrijedan proizvod nekog drugog proizvođača. | kompleta | 1
5 | Dobava proširene opreme EA1 za upravljanje cirkulacijskom pumpom PTV-a i pumpog grijanja, proizvod Viessmann ili jednakovrijedan proizvod nekog drugog proizvođača.. | kompleta | 1
6 | Priključni set spremnika PTV-e, koji se sastoji od slijedećih elemenata kuglastih slavina (2 komada) i osjetnika temperature spremnika. | kompleta | 2
7 | Dobava spremnika PTV-e, proizvod Viesmann, tip Vitocell 100-V, tip CVA, zapremine 500 l, za montažu pored plinskog bojlera, komplet sa priključnim spojnim setom za spoj sa plinskim bojlerom ili jednakovrijedan proizvod nekog drugog proizvođača.. | kompleta | 2
8 | Dobava recirkulacijske crpke potrošne tople vode UP 20-14 BXUT 110 (sa integriranim timerom) sa četiri kuglasta ventila NO 25, reducir ventilom, ekspanzijskom posudom 12 litara ( 10 bara) i sigurnosnim ventilom 1/2" ( 6 bara) ili jednakovrijedan proizvod nekog drugog proizvođača. . | kompleta | 1
9 | Hidraulička skretnica, navojna, NO32, izrađena od mesinga, sa "helistil" separatorom i ekscentričnim tangencijalnim ventilom za izdvajanje nečistoća kao proizvod PNEUMATEX, tip Zeparo ZUC 32, Qmax=3,7 m3/h ili jednakovrijedan proizvod nekog drugog proizvođača.. | kompleta | 1
10 | Dobava ekspanzijske posude za zaštitu sustava grijanja, proizvod Pneumatex Statico SD 25.3, volumena 35 litara, u kompletu sa sigurnosnim ventilom DSV 15-3,0 H ili jednakovrijedan proizvod nekog drugog proizvođača. | kompleta | 1
11 | Cirkulacijska crpka za distribuciju vode u krugu grijanja objekta, proizvod Grundfos, s navojnim priključkom, slijedećih tipova ili jednakovrijedan proizvod nekog drugog proizvođača:
| MAGNA3 32-60 (U=230V ; 140W ; 2,20 m3/h ; 33 kPa) ili jednakovrijedan proizvod nekog drugog proizvođača. | kompleta | 1
12 | Dobava kuglastih ventila s navojnim priključkom, u kompletu sa holenderima, slijedećih dimenzija:
| NO25 | komada | 2
| NO32 | komada | 2
| NO40 | komada | 4
13 | Ventili za hidrauličko balansiranje sa proporcionalnom karakteristikom prigušenja, sa mjernim priključcima na instrument za balansiranje, opremljeni ručnim kolom sa dvostrukom digitalnom skalom za (pred)podešavanje, sa priključkom za ispuštanje vode. Proizvod kao "TA Hydronics" (IMI International) ili jednakovrijedan proizvod nekog drugog proizvođača.. Stavka uključuje obvezno jednokratno balansiranje instalacije na ventilima sa mjernim instrumentom TA-CBI, i izradu zapisnika o postignutim protocima. Ventili su navojni, kao tip STAD, dimenzija:
| NO25 | komada | 2
| NO40 | komada | 2
14 | Navojni nepovratni ventil slijedećih dimenzija:
| NO40 | komada | 1
15 | Hvatač nečistoća, navojni, slijedećih dimenzija:
| NO40 | komada | 1
16 | Osjetnik vanjske temperature | komada | 1
17 | Cijevni nalijegajući osjetnik temperature spremnika. | komada | 1
18 | Cijevni nalijegajući osjetnik temperature polaznog voda hidrauličke skretnice. | komada | 1
19 | Dobava bakrenih cijevi u šipci za spoj bojlera sa hidrauličkom skretnicom i povezivanje sa spremnikom, slijedećih dimenzija:
| Ć22 x 1 | metara | 40
| Ć28 x 1,5 | metara | 30
| Ć42 x 1,5 | metara | 16
20 | Pocinčane cijevi za razvod hladne vode, dimenzija:
| NO25-1" | metara | 20
U cijevi uračunata sva potrebna ovješenja, materijal za izradu čvrstih točaka.
21 | Dobava izolacije s paronepropusnom branom, proizvod Armaflex ili jednakovrijedan proizvod nekog drugog proizvođača, tip XG, sliijedećih tipova i količina:
| XG-09X022 | metara | 40
| XG-09X028 | metara | 30
| XG-09X040 | metara | 16
22 | Dobava aluminijskog lima za oblaganje izoliranih cijevi koje se vode vidljivo u prostoriji za smještaj bojlera, u kompletu sa svim potrebnim priborom. | m2 | 5
23 | Dobava odzračnih lonaca, volumena 2l, komplet sa kuglastim ventilom i cijevi NO10 dužine 6 m. | komada | 2
24 | Sitni potrošni materijal, ovjesni pribor za cijevi, plin, kisik žica za varenje, T-komadi, koljena, MS prijelazi, fitinzi. | komada | 1
25 | Montaža opreme i materijala, odzračivanje instalacije, tlačna i funkcionalna proba, balansiranje sustava. | komada | 1
26 | Elektro spajanje bojlera i cirkulacijskih crpki sa puštanjem u pogon od ovlaštenog servisera. | komada | 1
27 | Prikupljanje svih atesta ugrađene opreme, funkcionalno ispitivanje plinskog bojlera od ovlaštene ustanove (kao uređaj sa povećanom opasnosti), priprema sve potrebne dokumentacije za tehnički pregled objekta, te vođenje dnevnika građenja. | komada | 1
UKUPNO
Stavka | Vrsta i opis rada | Jedinična mjera | Količina
2. | RADIJATORSKO GRIJANJE
1 | Dobava turbo cirko plinskog bojlera tip “Viessmann” model turbo Vitopend 100 snage 10,5 – 24 kW, ili jednakovrijedan proizvod drugog proizvođača, u kompletu sa priborom za montažu na zid, kuglastim slavinama, plinskim ventilom, dimovodnom / dozračnom cijevi l = 1,5 m sa jednim koljenom 87° ili jednakovrijedan proizvod nekog drugog proizvođača. | komplet | 1
2 | Ventilski radijatori Vogel & Noot tip T6, od čeličnog lima za radni tlak do 10 bara, površinski zaštičeni završno lakirani elektrostatskim nanosom praha, boja RAL 9016, s ugrađenim odzračnim i ispusnim pipcem te termostatskim ventilom s prednamještanjem koji omogućuje premještanje s desne na lijevu stranu, a priključak u sredini. Isporučiti s tipskim ovjesom, proizvod kao Vogel & Noot tip T6 ili jednakovrijedan proizvod nekog drugog proizvođača..
-tehničke karakteristike radijatora:
temperaturni režim rada 65/50°C
najveći dopušteni radni tlak: 10 bar
ispitni tlak 13 bar
maksimalna radna temperatura 110°C
priključak radijatora G3/4"
Radijator sa jednom pločom i jednim konvektorom (11) i dvije ploče i dva konvektora (22), te tri ploče i tri konvektora (33).
tip 21 VM-S, visine, duljine i toplinskog učina:
| 600 x 400 mm 367 W | komada | 8
| 600 x 600 mm 551 W | komada | 2
tip 22VM, visine, duljine i toplinskog učina:
| 600 x 800 mm 786 W | komada | 1
| 600 x 1000 mm 982 W | komada | 5
| 600 x 1200 mm 1179 W | komada | 1
| 600 x 1400 mm 1376 W | komada | 3
tip 33VM, visine, duljine i toplinskog učina:
| 600 x 800 mm 1130 W | komada | 2
3 | Dobava H ventila, za dvocjevni sustav grijanja, za montažu na ventilske radijatore. | komada | 22
4 | Dobava radijatorskih termostatskih glava, proizvod "Vogel&Noot" ili jednakovrijedan proizvod drugog proizvođača ili jednakovrijedan proizvod nekog drugog proizvođača.. | komada | 22
5 | Dobava montažne šablone za prednamještanje razmaka priključnih cijevi pri izlasku iz zida/poda prilikom montaže kutnih priključaka bez montaže ventilskih radijatora. Dimenzije priključka G 3/4" AG. | komada | 22
6 | Dobava premosnice ("bypass"), razmak 50mm, za premoštenje polaznog i povratnog voda prilikom isiptivanja instalacije grijanja a prije montaže radijatora. | komada | 22
7 | Dobava ukrasne rozete za montažu na izlaske cijevi iz zida (dupla rozeta). | komada | 22
8 | Dobava prijelaznih komada PE-Xc - mesing za priključak PE-Xc cijevi na radijator. | komada | 44
9 | Dobava višeslojne PE-Xc cijevi za radijatorsko grijanje, kao proizvod Oventrop, dimenzija:
| PE-Xc 16/2 | metara | 560
10 | Dobava izolacije debljine 4mm za PE-Xc cijevi radijatorskog grijanja prilikom vođenja u podu, dimenzija:
| PE-Xc 16/2 | metara | 560
11 | Razdjeljivač radijatorskog grijanja za ugradnju u razdjelni ormarić, sa dva kuglasta ventila i dva odzračna pipka, sa priključcima za krug grijanja G3/4" za Oventrop stezne vijčane prstenove, u kompletu sa nosačem razdjeljnika i izolacijom od buke. Proizvod kao Oventrop ili jednakovrijedan proizvod nekog drugog proizvođača, slijedećih dimenzija:
| Razdjeljivač za 11 krugova grijanja | kompleta | 2
12 | Razdijelni nadžbukni ormarić Oventrop od pocinčanog čeličnog lima ili jednakovrijedan proizvod drugog proizvođača za ugradnju na zid sa vratima u bijeloj boji, dubine ugradbenog elementa 160 mm, ugradbene visine 760-870 mm, slijedećih širina:
| 900 mm | kompleta | 2
13 | Dobava kuglaste slavine s ravnom brtvom Oventrop, za montažu na priključke krugova grijanja razdjeljivača (polaz i povrat), dimenzija:
| NO20 | komada | 22
14 | Dobava vijčanih steznih prstenova Oventrop Cofit -S za spoj PE-Xc cijevi ili jednakovrijedan proizvod drugog proizvođača na razdjeljivač za vanjski navoj 3/4" prema DIN V3838 (Eurokonus), dvostruki, s metalnom brtvom i O-prstenom, ispustom od mjedi otporne na izdvajanje cinka, mjedenog steznog prstena, te mjedene i poniklane stezne matice, dimenzija:
| 16x2,0 mm x prevl. matica G 3/4 " | komada | 44
15 | Dobava vijčanih steznih prstenova Oventrop Cofit -S za spoj PE-Xc cijevi ili jednakovrijedan proizvod drugog proizvođača na glavni vod razdjeljivača za vanjski navoj 1" prema DIN V3838 (Eurokonus), dvostruki, s metalnom brtvom i O-prstenom, ispustom od mjedi otporne na izdvajanje cinka, mjedenog steznog prstena, te mjedene i poniklane stezne matice, uključujući potrebne redukcije, dimenzija:
| 26x3,0 mm x prevl. matica G 1 " | komada | 2
16 | Dobava izolacije za izoliranje PE-Xc cijevi u području povećane gustoće (prilikom spajanja na razdjeljivač) | m2 | 10
17 | Dobava separatora za izdvajanje mikromjehurića i čestica nečistoće, sa automatskim odzračnim ventilom, proizvod Pneumatex ZUR 25 (ugradnja u razdjelne ormariće) ili jednakovrijedan proizvod nekog drugog proizvođača. | kompleta | 2
18 | Štemanje zidova za podžbukno vođenje cijevi prilikom dizanja cijevne mreže grijanja iz poda i spajanja na bojler. | metara | 50
19 | Sitni potrošni materijal, ovjesni pribor za cijevi, plin, kisik žica za varenje, T-komadi, koljena, MS prijelazi, fitinzi. | komada | 1
20 | Montaža opreme i materijala, odzračivanje instalacije, tlačna i funkcionalna proba, balansiranje sustava. | komada | 1
21 | Elektro spajanje bojlera sa puštanjem u pogon od ovlaštenog servisera. | komada | 1
22 | Transportni troškovi dovoza i odvoza materijala i alata. | komada | 1
23 | Prikupljanje svih atesta ugrađene opreme, funkcionalno ispitivanje plinskog bojlera od ovlaštene ustanove (kao uređaj sa povećanom opasnosti), priprema sve potrebne dokumentacije za tehnički pregled objekta, te vođenje dnevnika građenja. | komada | 1
UKUPNO
Stavka | Vrsta i opis rada | Jedinična mjera | Količina
3. | INSTALACIJA NEMJERENOG PLINA - KUĆNI PLINSKI PRIKLJUČAK
1 | Mjerna plinsko regulaciona stanica dimenzija 700x500x250, za smještaj glavnog plinskog kuglastog ventila NO25NP16, regulatora tlaka i plinomjera. | kom | 1
2 | Glavni plinski kuglasti prirubnički ventil NO25 NP16. | kom | 1
3 | Čelična prirubnica NO25, sa grlom za zavarivanje NP16 | kom | 2
4 | Vijak sa šestostranom glavom i maticom M12 | kom | 8
5 | Plosnata brtva NO25 | kom | 4
6 | Čelični kolčak s unutarnjim cijevnim navojem NO15 | kom | 1
7 | Čep od temper lijeva ½” | kom | 1
8 | Filter s navojnim priključkom ½” | kom | 1
9 | Regulator tlaka Rombach NO25, za redukciju tlaka sa 1-3 bara na 22 mbar ili jednakovrijedan proizvod nekog drugog proizvođača.. | kom | 1
10 | Plinsko brojilo s mijehom tip Actaris G-4T NO25, s temperaturnim korektorom ili jednakovrijedan proizvod nekog drugog proizvođača. | kom | 1
UKUPNO
Stavka | Vrsta i opis rada | Jedinična mjera | Količina
4. | INSTALACIJA MJERENOG PLINA
1 | Čelična bešavna poluteška cijev za plin,izrađena prema DIN 2605, dimenzija:
| NO25 | met | 30
2 | Cijevni luk 90° za zavarivanje, izrađen prema DIN 2605, promjera:
| NO25 | kom | 7
3 | Zaštitna cijev pri izlasku plinske cijevi kroz zid duljine 500mm,dimenzija:
| NO40 | kom | 7
4 | Materijal za spajanje, ovješenja, brtvljenje, zavarivanje i sl. | iznos | 1
5 | Ličenje cijevi temeljnim naličem u dva sloja boje uz prethodno čišćenje od hrđe i odmašćivanje cijevi. | m2 | 6
6 | Ličenje cijevi žutim lak naličem. | m2 | 3
7 | Kuglasta plinska slavina NO 15 s cijevnim navojem | kom | 1
8 | Montaža dobavljenog materijala. | kom | 1
9 | Ispitivanje cijevi na nepropusnost po propisima "Gradske plinare" uz izdavanje zapisnika. | kom | 1
10 | Transportni troškovi dovoza materijala i alata te odvoza preostalog materijala i povrat alata. | kom | 1
11 | Izrada projekta izvedenog stanja kompletne ugrađene opreme prema stvarnom stanju. Odnosi se na sve instalacije plina. | kom | 1
UKUPNO
Stavka | Vrsta i opis rada | Jedinična mjera | Količina
5. | ODSISNA VENTILACIJA SANITARIJA
1 | Dobava kanalskog odsisnog ventilatora za montažu pod stropom, za odsis zraka iz sanitarnih prostorija, sa termičkom zaštitom od pregrijavanja i ovjesnim priborom za montažu, slijedećih karakteristika: | kompleta | 3
- protok zraka 550 m3/h
- visina dobave 160 Pa
- snaga N=0,145 kW
- napon U=230 V
Proizvod "Systemair" tip K 200 L Sileo
Dodatna oprema:
- fleksibilne spojnice
- bezstupanjski regulator brzine vrtnje ventilatora
2 | Dobava kanalskog odsisnog ventilatora za montažu pod stropom, za odsis zraka iz sanitarnih prostorija, sa termičkom zaštitom od pregrijavanja i ovjesnim priborom za montažu, slijedećih karakteristika: | kompleta | 1
- protok zraka 350 m3/h
- visina dobave 160 Pa
- snaga N=0,102 kW
- napon U=230 V
Proizvod "Systemair" tip K 160 XL Sileo ili jednakovrijedan proizvod nekog drugog proizvođača.
Dodatna oprema:
- fleksibilne spojnice
- bezstupanjski regulator brzine vrtnje ventilatora
3 | Ventilator za zidnu/stropnu montažu (OV-1-e) za odsis zraka iz sanitarija, sa stupnjem zaštite IP-X5, vremenskim timerom i termičkom zaštitom od pregrijavanja. Ventilator je smješten u kučištu od kvalitetnog sintetičkog materijala i slijedećih je karakteristika: | kompleta | 1
- protok zraka: 80 m3/h
- visina dobave: 30 Pa
- snaga: 13 W
Proizvod "Helios" tip MiniVent M1/120 N/C ili jednakovrijedan proizvod drugog proizvođača
4 | Protukišna rešetka za montažu na fasadu ventilacijske cijevi radi spriječavanja ulaska kišnih oborina, u kompletu sa spojnim elementom i krovnim postoljem, proizvod Systemair ili jednakovrijedan proizvod nekog drugog proizvođača, slijedećih tipova i količina:
| IGK-200 | komada | 3
| IGK-160 | komada | 1
5 | Dobava zračnih odsisnih ventila za ugradnju u spušteni strop i odsis zraka iz sanitarnih prostorija, s mogućnošću podešavanja količine zraka. Proizvod Klimaoprema ili jednakovrijedan proizvod drugog proizvođača, slijedećih tipova i količina:
| ZOV 100 | komada | 10
| ZOV 125 | komada | 18
6 | Dobava prestrujnih vidnonepropusnih rešetke, za montažu pri dnu vrata ventiliranih prostorija, proizvod Klimaoprema ili jednakovrijedan proizvod drugog proizvođača, slijedećeg tipa i količina:
| OAS-R 425x125 | komada | 2
7 | Spiro cijevi od pocinčanog lima za odsis zraka, u kompletu sa ovjesnim, spojnim i brtvenim materijalom, dimenzija:
| Ć100 mm | metara | 25
| Ć125 mm | m' | 12
| Ć160 mm | m' | 8
| Ć200 mm | m' | 8
8 | Spiro koljeno 90°, od pocinčanog lima, u kompletu sa spojnim i brtvenim materijalom, dimenzija:
| Ć100 mm | komada | 30
| Ć125 mm | komada | 2
| Ć200 mm | komada | 1
9 | Prijelazni komadi, od pocinčanog lima, u kompletu sa spojnim i brtvenim materijalom, dimenzija:
| Ć125/Ć160 mm | komada | 5
10 | Sitni potrošni materijal, ovjesni pribor za cijevi, brtve. | komada | 1
11 | Troškovi prijevoza i uskladištenja specificirane opreme i materijala, od mjesta nabavke do gradilišta, troškovi dovoza i odvoza alata potrebnog za montažu instalacije, svi prijenosi po gradilištu, te odvoz preostalog materijala uključivo čišćenje gradilišta. | komada | 1
12 | Dobava i montaža ovjesnih šina tip 2-2G, za pričvršćenje okruglih limenih kanala za strop etaže, u kompletu sa sidrenim vijcima, maticom, podloškom, obujmicama, regulatorom visine, zvučnim izolacijskim elementom, proizvod Sikla. | komada | 25
13 | Probijanje vanjskog zida zbog montaže ventilacijskih kanala. U stavku uključena i građevinska obrada prodora uz izradu nepropusnog spoja, te brtvljenje vatrootpornim negorivim kitom. | komada | 4
14 | Potrebni elektro radovi na spajanju ventilatora od strane ovlaštenog servisera. | komada | 1
15 | Montaža navedene opreme i materijala do potpune pogonske gotovosti. U montaži obuhvatiti sve pomoćne radove, probni pogon, regulaciju količina zraka, osposobljavanje ljudstva za rukovanje instalacijom, izradu uputstava za rad i održavanje. | komada | 1
UKUPNO
Stavka | Vrsta i opis rada | Jedinična mjera | Količina
6. | DIMOVODNA INSTALACIJA
1 | Dobava turbo cirko plinskog bojlera tip kao “Viessmann” model turbo Vitopend 100 snage 10,5 – 24 kW, u kompletu sa priborom za montažu na zid, kuglastim slavinama, plinskim ventilom, dimovodnom / dozračnom cijevi l = 1,5 m sa jednim koljenom 87° ili jednakovrijedan proizvod drugog proizvođača, | komplet | 1
2 | Dobava dimovodnog sustava Viessmann veličine 80 za dimnjak oznake D1 ili jednakovrijedan proizvod drugog proizvođača, koji se sastoji od slijedećih dijelova: | kompleta | 1
| KOTLOVSKI NASTAVNI DIO - U opsegu dobave kotla za grijanje | komada | 1
| AZ KROVNO PROVOĐENJE s obujmicom za pričvršćivanje - duljina 1 metar | komada | 1
| CIJEVNO PROVOĐENJE crne ili ciglaste boje ili OBRUČ RAVNOG KROVA - izbor prema vrsti krova | komada | 1
| AZ revizijski dio - ravni | komada | 1
| AZ klizni kolčak | komada | 1
| Univerzalni pokrovni zaslon | komada | 1
AZ dimovodno-dozračna cijev Ć60/Ć100
| 0,5 m duljine | komada | 1
| 1,0 m duljine | komada | 3
3 | Montaža cjelokupne dobavljene opreme i instalacije do potpune pogonske i funkcionalne gotovosti sistema, uključivo probijanje krovne ploče i izvedbu nepropusnog spoja. | kom | 1
4 | Ishođenje suglasnosti na dimovodni sustav od lokalnog dimnjačara. | kom | 1
5 | Izrada prodora kroz krov za potrebe vođenja dimovodne instalacije, uz nepropusno brtvljenje, za cijev 125mm. | kom | 1
UKUPNO
REKAPITULACIJA:
1. | STROJARNICA
2. | RADIJATORSKO GRIJANJE
3. | INSTALACIJA NEMJERENOG PLINA-KUĆNI PLINSKI PRIKLJ.
4. | INSTALACIJA MJERENOG PLINA
5. | ODSISNA VENTILACIJA SANITARIJA
6. | DIMOVODNA INSTALACIJA
UKUPNO:
T.D.: 1 - G / 19
GRAĐEVINA: I. FAZA STUPOVI
KROVA TRIBINE NK
INVESTITOR: GRAD IVANIĆ-GRAD
PARK HRVATSKIH BRANITELJA 1
LOKACIJA: SPORTSKI PARK "ZELENJAK" Ivanić-Grad
T R O Š K O V N I K
A. GRAĐEVINSKI RADOVI
1. | Probijanje otvora u postojećoj AB ploči debljine 20cm tribina za ugradnju čeličnih stupova (donji dio) nadstrešnice tribina. Radove izvoditi pažljivo kako se nebi oštetili postojeći AB stupovi i zid te armatura AB ploče. Otvori dimenzija 0,5x0,25m. Obračun po komadu izvedenog otvora.
|  | kom | 16
2. | Po ugradbi stupova zatvaranje otvora, uz osiguranje dilatacije prema ugrađenom čeličnom stupu od sloja ljepenke V-4, sitnozrnatim betonom sa dodatkom protiv skupljanja betona te SN vezom. Stavkom su obuhvaćeni svi potrebni materijali sa oplatom i rad za potpuno dovršenje stavke. Obračun po komadu betoniranog otvora.
|  | kom | 16
3. | Dobava potrebnog materijala te izvedba hidroizolacije na zatvorenim prodorima kroz AB ploču nakon montaže stupova sistemom SIKALASTIC. Cijela gornja površina betona sa dijelom čelika koji izlazi iz betona visine 10-15cm se prvo prevuče slojem sikalastic- 152 smjesom, zatim se na sve spojeve i uglove prema čeliku ugrađuje traka sika sealtape-S te se cjelokupna površina ponovo tretira sikalastic-152. Obračun po komadu obrađenog otvora.
|  | kom | 16
A. GRAĐEVINSKI RADOVI UKUPNO:
B. ČELIČNA KONSTRUKCIJA
OPĆI UVJETI
U stavci troškovnika dana je količina procijenjena na bazi glavnog projekta. Obračunska količina utvrditi će se prema ugovornim uzancama odnosno prema građevinskoj knjizi izrađenoj prema odobrenoj radioničko-montažnoj dokumentaciji. U jediničnoj cijeni prema opisu stavke troškovnika potrebno je obuhvatiti sljedeće radove i aktivnosti:
- izrada tehnološkog projekta izrade i montaže čelične konstrukcije sa terminskim planom
- nabava materijala sa potrebnim dokazima kvalitete prema Tehničkom propisu za građevinske konstrukcije
- izrada konstrukcije
- temeljni antikorozivni premazi čelične konstrukcije
- transport na gradilište
- montaža ili ugradnja sa svim potrebnim skelama, napravama, dlzallcama i alatima
- antikorozivna zaštita čelične konstrukcije
- izvršenje programa kontrole kvalitete sa svim potrebnim dokazima kvalitete koje traže tehnički propisi ili posebnost konstrukcije
- sva potrebna mjerna praćenja montaže konstrukcije i završnih snimaka montirane konstrukcije sa analizom odstupanja
- svi troškovi ispitivanja materijala i postupaka
- sva zakonska dokumentacija praćenja izvođenja - dnevnici, zapisnici kontrolnih mađufaznih i faznih pregleda, atesti materijala i postupaka
- završni tehnički pregled izvedene konstrukcije
Izvedba konstrukcije te postupci i dokazi kontrole kvalitete provode se prema HRN EN 1090-1:2009 i HRN EN 1090-2:2008. Klasa izvedbe predmetne konstrukcije je EXC2.
NADSTREŠNICA
1 | Nabava materijala, izrada, transport i montaža čelične nadstrešnice iznad postojećih tribina od valjanih profila HEB400 (stupovi), valjanih profila U400 (donji dio stupova), zavarenih I profila promjenjivog presjeka od limova t = 20 mm i t = 10 mm (glavni nosači), pravokutnih cijevi RHS80x160x5 (nosači pokrova) i okruglih cijevi CHS60.3x3 (dijagonale i prečke spregova).
Svi valjani profili su od čelika S235J0 (HRN EN 10025), pravokutne i okrugle cijevi od čelika S235J0H (HRN EN 10219), limovi od čelika S235J0 (HRN EN 10029).
Konstrukcija se izrađuje prema radioničko-montažnim nacrtima i prema Tehničkom propisu za građevinske konstrukcije (NN RH 17/17).
Nakon izrade u radionici na elemente konstrukcije nanosi se temeljni antikorozivni premaz na prethodno očišćenoj površini pjeskarenjem do stupnja čistoće Sa 2.5.
Sklopovi nadstrešnice izrađeni u radionici na montaži se međusobno spajaju vijčanim vezama. Stupovi nadstrešnice se sidre u postojeću armiranobetonsku konstrukciju tribina kemijskim sidrenjem.
Izrada otvora u postojećoj armiranobetonskoj konstrukciji za prolaz donjih stupova predmet je stavke u sklopu armiranobetonskih radova.
U cijenu uključiti izvedbu završnih antikorozivnih premaza; minimalna ukupna debljina suhog filma temeljnih i završnih premaza iznosi 160 μm (korozivna izloženost C3, trajnost srednja). Radove antikorozivne zaštite izvesti prema pravilima iz niza normi EN ISO 12944. Završni slojevi na elementima konstrukcije u boji po izboru projektanta arhitekture.
Obračun prema kg montirane čelične konstrukcije.
|  | kg | 8500
B. ČELIČNA KONSTRUKCIJA UKUPNO:
R E K A P I T U L A C I J A :
A. GRAĐEVINSKI RADOVI UKUPNO:
B. ČELIČNA KONSTRUKCIJA UKUPNO:
I. FAZA STUPOVI KROVA TRIBINA UKUPNO KN:
+ PDV 25%
S V E U K U P N O KN :