## troskovnik
investitor : Grad Ivanić- Grad
građevina : Sanacija ceste Tarno prema Tedrovcu
T R O Š K O V N I K
NAPOMENA
Organizaciju gradilišta, potrebne priključke izvoditelja, transport opreme te sve manipulativne troškove potrebno je ukalkulirati u jedinične cijene pojedinih stavki.
Kod formiranja cijene se podrazumjeva da je u jediničnoj cijeni stavke obuhvaćen sav trošak vezan uz njezinu realizaciju, kao naprimjer, troškovi nabave i doprema materijala, pripreme i raspreme gradilišta, pumpanje vode iz građevinske jame, osiguranja energije, osiguranja te trošak kontrole kvalitete u skladu sa zahtjevima Tehničkih uvjeta izvedbe pojedinih vrsta radova i sl. kao i osiguranje gradilišta sa potrebnom signalizacijom i regulacijom prometa.
U svim stavkama koje uključuju odvoz viška materijala na odlagalište, jedinične cijene moraju uključivati sve troškove deponiranja, uključujući obavezu izvođača da pronađe odlagalište. Izvođač je dužan u toku izvođenja radova voditi računa o zbrinjavanju građevinskog otpada prema Zakonu o otpadu (NN 178/04, 111/06, 60/08, 87/09).
R.br. | Opis | J.mj. | Količina | Cijena | Iznos
1. | Strojno zarezivanje asfalta za izradu spoja sa novim asfaltom. Obračun radova po m'.
|  | m | 4 |  | 0
2. | Površinski iskop dubine 20 cm kamenog materijala sa ceste u punoj širini profila kolnika, te utovar iskopanog materijala u prijevozno sredstvo i odvoz na deponij.
Širina profila kolnika iznosi 0,3 m (bankina) + 4,5 m (kolnik) + 0,3 m (bankina).
Dubina iskopa iznosi 20 cm.
Ovom stavkom je predviđeno ravnomjerno skidanje kamenog sloja debljine 20 cm, a ostatak podloge ostaje, te se poravna i valja, što je obračunato u slijedećoj stavci.
Iskop vršiti u nagibu 2 % od središta ceste prema rubovima.
Obračun po m3.
|  | m3 | 1350 |  | 0
3. | Strojno - ručno poravnanje, te fino planiranje podloge od kamenog materijala u padu uz valjanje valjkom – OTU 2-10-1. Valjanju posteljice pristupa se u trenutku kada ista ima optimalnu vlažnost.
Obračun po m2.
|  | m2 | 6750 |  | 0
4. | Dobava i postava netkanog tekstila /300 gr./.
Obračun po m2 postavljenog tekstila.
|  | m2 | 6750 |  | 0
5. | Izrada cementom stabiliziranog nosivog sloja kolnika debljine 20 cm u uvaljanom stanju.
Stavka uključuje dobavu, dopremu te ugradnju cementne stabilizacije komplet s valjanjem i njegovanjem kao i sav ostali potrebni rad i materijal nužan za izvršenje stavke. Ugrađuje se cementna stabilizacija sa udjelom 150 kg cementa po m³.
Prilikom ugradnje i valjanja stabilizacije, obavezno uz rubove duž kolnika postaviti daščanu oplatu kako bi se dobio ravni završetak kolnika.
Pri zbijanju stabilizacijska mješavina mora imati optimalnu vlažnost. Ugrađeni sloj mora se održavati vlažnim najmanje 7 dana. Po izrađenom sloju ne smije se odvijati promet 7 dana.
U cijenu uključene vrijednosti svih radova i materijala.
Obračun se vrši po m² ugrađenog i odnjegovanog sloja materijala u zbijenom stanju.
|  | m2 | 6300 |  | 0
6. | Utvrđivanje bankina u širini 30 cm nakon izvedbe cementne stabilizacije kolnika.
Utvrđivanje bankina izvesti obostrano, s obje strane kolnika, izvesti kamenim materijalom, strojno valjati i sabijati vibro pločom.
Površina bankine mora biti 1 cm niža od ruba kolnika. Bankina mora imati propisanu nosivost.
U cijeni uključiti vrijednosti radova kao što je dobava, utovar materijala u prijevozno sretstvo, prijevoz, strojno i ručno razastiranje i planiranje, te strojno valjanje i sabijanje vibro pločom duž kolnika.
Pretpostavljena debljina sloja za bankinu je cca 15 cm.
Obračun po m2 bankine.
|  | m2 | 1500 |  | 0
|  |  |  | ukupno € | 0
|  |  | pdv 25 % : |  | 0
|  |  | sveukupno € |  | 0