## parking
TROŠKOVNIK ZA PARKIRALIŠTE I PRIKLJUČNU CESTU U PODUZETNIČKOJ ZONI UPU 3
LOKACIJA: ZONA UPU 3, k.č.br. 3658/1, 3658/2 i 4084/2 k.o. Ivanić-Grad
PROJEKTANT: ZG-PROJEKT d.o.o., 10000 Zagreb
1. | Iskolčenje platoa i definiranje visina sa snimanjem izvedenog stanja, te osiguranjem osnovnih točaka. Stavka uključuje sva iskolčenja na gradilištu. Obračun po m2 iskolčene trase.
|  | m2 | 750
2. | Rezanje i uklanjanje postojećeg asfalta u sloju debljine cca 5 cm, utovar i odvoz otpadnog materijala ne deponiju.
|  | m' | 35
3. | Skidanje postojećeg asfalta u sloju d=5 cm, utovar i odvoz na deponiju.
|  | m2 | 30
4. | Strojni iskop za poravnanje terena i izradu nivelete parkirališta u skladu sa padovima prometnice i parkirališta. Stavka obuhvaća iskop/skidanje materijala sa utovarom na vozilo i odvoz na deponiju udaljenosti do 2km.
|  | m2 | 750
5. | Dobava i ugradba kamenog materijala (tucanik) granulacije 0-32mm prema OTU 5-00.1.2., koji se nanosi strojno te ugrađuje valjanjem. Sloj kamenog materijala u uvaljanom sloju je 10-20cm, te je potrebno postići zbijenost valjanjem Ms 80MN/m2 . Obračun radova po m3 ugrađenog kamenog materijala (uvaljani sloj).
|  | m3 | 120
6. | Izrada bitumeniziranog nosivog sloja /BNHS 22 po vrućem postupku/, koji se ugrađuje na pripremljeni tamponski sloj ceste, u debljini od 8 cm. Stavkom je predviđena dobava i ugradnja asfaltne mješavine prema O.T.U.. Obuhvaća nabavu materijala, prijevoz, upotrebu opreme, pripremu podloge te sav rad na izradi i ugradnji sloja. Obračun radova po m2 gotovog asf. sloja.
|  | m2 | 630
7. | Izrada bankine kamenim materijalom asfaltiranog platoa širine 50 cm. Kamen se ugrađuje u debljini 6 cm u uvaljanom sloju. Rad obuhvaća nabavu i dovoz kamenog materijala, te razastiranje, profiliranje i zbijanje materijala. Materijal koji se ugrađuje je drobljeni kameni materijal granulacije 0-32mm – djelomično separirana mješavina drobljenih kamenih zrna krupnoće od 0 mm do promjera najvećeg zrna, odnosno do nazivne krupnoće.
|  | m2 | 35
8. | Dobava i ugradba novih prometnih znakova (vertikalna signalizacija) sa podnožjem na betonske temelje u svemu prema Općim tehničkim uvjetima za tu vrstu radova. Znakovi su izrađeni sa retroreflektivnom folijom stabilnom na "UV" zraćenja, apliciranom na aluminijsku podlogu debljine 2mm sa pojačanim okvirom. Stavkom su obuhvaćeni svi potrebni radovi i materijal za potpuno dovršenje stavke (iskop, zatrpavanje, betoniranje, ugradba i sl.). Obračun po komadu dobavljenog i ugrađenog znaka vertikalne signalizacije.
| - znak stop | kom | 1
9. | Izvedba horizontalne signalizacije crta i strelica određenih dimenzija te, boja za oznake na kolniku s dodacima posebno namjenjenim za bolju noćnu vidljivost u kišnim uvjetima – tzv. kišna crta; (količina boje→900 g/m²), sa staklenom perlom, 'kao MEGALUX' (veličina kuglica / količina kuglica → 125 - 800 mikrona / min. 700 g/m² i okruglost >95%); ostale karakteristike prema HRN EN 1436:
| - izvedba parkirališta za osobna vozila pod kutem od 90° | kom | 24
| - strelica jednosmjerna duljine 2,5 m | kom | 2
| - zaustavna crta, bijele boje | m' | 5
| - isprekidana crta d=0,12 m, bijele boje | m' | 35
10. | Uređenje pokosa uz parkiralište (zelenog pojasa) nakon završetka svih radova sa dobavom i dovozom finog zemljanog materijala za poravanje, grubim i finim planiranjem zemlje i sijanjem trave. Obračun po m2 uređene površine.
|  | m2 | 100
UKUPNO:
PDV 25%
SVEUKUPNO: