## NASLOVNICA
Investitor: | Grad Ivanić-Grad
Park hrvatskih branitelja 1
10310 Ivanić-Grad
Građevina: | Dječje igralište uz Osnovnu školu Josipa Badalića u Graberju Ivanićkom
Lokacija: | k.č.br. 2190, k.o. Caginec
ZOP: | 1717
TROŠKOVNIK RADOVA
Arhitektonski ured: | NFO d.o.o.
Ksaver 152, 10 000 Zagreb
OIB 19590727564
Glavni projektant: | Nenad Ravnić, dipl.ing.arh.
Zagreb, lipanj 2020.

## POPIS RADOVA
1 | PRIPREMNI RADOVI
1.1 | Geodetski radovi iskolčenja
1.2 | Izrada i postava zaštitne ograde
1.3 | Dobava i postava ploče gradilišta
2 | RUŠENJA I DEMONTAŽE
2.1 | Demontaža postojeće urbane opreme
2.2 | Strojno razbijanje AB temelja postojeće opreme
3 | ZEMLJANI RADOVI
3.1 | Skidanje površinskog humusa
3.2. | Strojni iskop zemlje
3.3. | Uređenje temeljnog sloja tla
3.4. | Izvedba razdjelnog sloja geotekstila
3.5. | Izvedba tamponskog sloja ispod ploha igrališta
3.6. | Izvedba završnog sloja stabiliziranog šljunka na plohama igrališta
3.7. | Nasip zemlje
3.8. | Nasip plodne zemlje za sadnju na zelenim površinama
4 | BETONSKI I AB RADOVI
4.1 | Izrada betonskih temelja igračaka
4.2 | Izrada betonskih rubnjaka
4.3 | Betoniranje podložnog betona ispod gumene antistress podloge
5 | OPREMA
5.1 | Ugradnja novih igrala
5.2 | Izrada predgotovljenih AB elemenata do potpune gotovosti od betona C30/37 s ugrađenim armaturnim koševima i polipropilenskim vlaknima, gumificiranom podlogom za sjedenje, te završnim premazom za impregnaciju betonskog odljeva.
5.3. | Doprema, montaža i ugradnja gotovih prefabriciranih AB elemenata - klupa i koševa za smeće.
5.4. | Dobava, doprema i postava aluminijskih kanti koje se umeću u koševe za smeće.
6 | PODOPOLAGAČKI RADOVI
6.1 | Izrada gumene antistress podloge
7 | HORTIKULTURNO UREĐENJE
7.1. | Izvedba travnjaka
7.2. | Iskop sadne jame za grmlje
7.3. | Sadnja grmlja
7.4. | Sadnja grmlja - žive ograde na granici zadanog obuhvata
7.5. | Sadnja stabala

## UVOD
UVODNE NAPOMENE
Predmetni radovi obuhvaćaju pripremne radove, zemljane radove profiliranja posteljice, izradu zidova, izradu gornjeg stroja te završne zanatske radove bojanja, izrade ograde i ugradnje opreme (sprava za dječju igru i urbanu opremu).
KOLIČINA RADOVA
Količine radova dane u troškovniku nisu konačne. Osnova za obračun i plaćanje su stvarno izvedene količine utvrđene u građevinskoj knjizi ovjerenoj od strane izvođača i nadzornog inženjera.
CIJENE RADOVA
Cijene radova dane u ovom ponudbenom troškovniku odnose se na jediničnu cijenu gotovog posla. To znači da jedinične cijene obuhvaćaju troškove rada, materijala, režije gradilišta i poduzeća, sva davanja i zaradu poduzeća, dakle sve troškove bilo koje vrste.
Jediničnim cijenama su obuhvaćeni svi troškovi pripremnih radova, podizanje pomoćnih objekata, dovoz i montaža strojeva i opreme te demontaža i odvoz istih po završetku posla, troškovi osiguranja gradilišta, troškovimjere zaštite na radu tj. Troškovi osiguranja izvođenja radova na siguran način, troškovi dovođenja gradilišta u uredno stanje po završetku radova, troškovi općih rizika, odgovorniosti i obveza proizašlih iz ugovoa i svi ostali troškovi potrebni za pravilno izvršenje pojedinog rada.
Također, jediničnim cijenama su obuhvaćeni svi troškovi koji proizlaze iz obveze izvođača da osigura dokaze o kvaliteti ugrađenih materijala i izvedenih radova.
Ponuđač je dužan ostvariti uvid u stanje predmetne građevine i uvjete koji vladaju na terenu te iste uzeti u obzir i uključiti u jedinične cijene radova
IZVOĐENJE RADOVA
Sve radove izvođač mora izvesti u skladu s projektnom dokumentacijom, važećim zakonom i propisima, hrvatskim normama i pravilnicima.
Izvođač je dužan o svom trošku osigurati gradilište i građevinu od vremenskih i drugih nepogoda.
Postojeće komunalne instalacije izvođač je dužan čuvati od ostećenja i osigurati njihovo neprestano funkcioniranje tijekom izvođenja radova.
Sve radove izvođač je dužan izvesti na siguran način tako da ne ugroze ljude ni objekte. Troškove nastale kao posljedica štete nanesene trećim osobama izvođač snosi sam.
Izvođač je obvezan propisno označiti i ograditi gradilište tijekom izvođenje radova te osigurati nesmetano odvijanje kolnog i pješačkog prometa okolnim prometnim komunikacijama. U tu svrhu izvođač je dužan postaviti potrebnu signalizaciju i opremu kao u zoni samog gradilišta tako i na dijelu okolnih ulica, što uključuje izradu prometnog rješenja i ishođenje dozvole od nadležnog tijela uprave. Nalaženje deponija otpadnog građevinskog materijala obveza je izvođača, a trošak naknade za korištenje i uređenje deponija mora biti uključen u jedinične cijene ovog troškovnika.
Ove uvodne napomene sastavni su dio ponudbenog troškovnika i obvezne su za ponuđača odnosno izvođača.
Popis primijenjenih normi za dječja igrališta
Za igračke: HRN EN 1176
Za podloge: HRN EN 1177
Ponuđač sprava za dječju igru, igrala, treba priložiti certifikate kojima dokazuje svoje poslovanje prema standardima:- EN ISO 9001: 2015- EN ISO 14001: 2015- EN ISO 45001:2018 - FSC certifikat

## 01.PRIPREMNI RADOVI
1 | PRIPREMNI RADOVI
red.br. | stavka | jed.mjera | količina | jed.cijena | ukupno
1.1. | Geodetski radovi iskolčenja
Iskolčenje zahvata obuhvaća sva geodetska mjerenja, kojima se podaci iz projekta prenose na teren, osiguranje poligona, profiliranje, obnavljanje i održavanje iskolčenih oznaka na terenu za sve vrijeme građenja, odnosno do predaje radova investitoru. U cijenu iskolčenja uključena su sva mjerenja i iskolčenja za sve devijacije, regulacije, ogradu, pozajmišta materijala, deponije i drugo, u tijeku rada i pri tehničkom pregledu te izvođač nema pravo na posebnu nakanadu za ove radove.
| Jedinična cijena se formira po kompletu, nakon uvida u projekt i stanje na terenu. | komplet | 1 | 0 | 0
1.2. | Izrada i postava zaštitne ograde
Izrada i postava zaštitne ograde za ograđivanje gradilišta, u skladu s propisima zaštite na radu. Ograda se postavlja na rub radnog pojasa tako da ne ometa radove i promet. Stavka uključuje transport i demontažu ograde nakon završetka radova.
| Obračun po m1 duljine postavljene ograde za potrebe izvođenja radova do pune funkcionalnosti. | m1 | 75 | 0 | 0
1.3. | Dobava i postava ploče gradilišta
Dobava materijala, izrada i ugradnja ploče gradilišta. Ploča mora biti u svemu sukladna važećem pravilniku. Stavka uključuje sav potreban rad, materijal i izradu.
| Obračun po komadu | kom | 1 | 0 | 0
| UKUPNO PRIPREMNI RADOVI |  |  |  | 0

## 02.RUŠENJA I DEMONTAŽE
2 | RUŠENJA I DEMONTAŽE
Kod rušenja konstruktivnih elemenata pridržavati se u svemu uputa iz statičkog računa, tehničkog opisa i stavki troškovnika.
Svi radovi na demontaži i rušenju na objektu trebaju biti izvedeni uz potrebnu pažnju, kako ne bi došlo do neplaniranog urušavanja, te da se maksimalno sačuvaju svi postojeći elementi. Pri rušenju dijelova nosive konstrukcije obvezno izvršiti odgovarajuća podupiranja. Sve radove izvoditi pažljivo, poštivajući pravila zaštite na radu. Pri rušenju i demontaži poduzeti sve mjere za sigurnost i zaštitu prolaznika, te neposredne okoline.
Kompletan materijal dobiven demontažom i rušenjem, vlasništvo je investitora i u cijeni dolje navedenih stavki uključeno je odlaganje upotrebljivog materijala prema uputi investitora, odnosno ukrcaj, prijevoz i iskrcaj neupotrebljivog materijala na deponij Tarno, udaljen do 20 km od predmetnog obuhvata, uključivo taksa za deponiju.
Jediničnom cijenom za svaku pojedinačnu stavku obuhvatiti:
- rušenje ili demontažu građevinskog elementa ili konstrukcije - sva potrebna podupiranja, te druge mjere sigurnosti za zaposlene - iznošenje demontiranog materijala iz objekta i odlaganje na deponiju
red.br. | stavka | jed.mjera | količina | jed.cijena | ukupno
1 | Demontaža postojeće urbane opreme
Oprema se nalazi unutar zadanog obuhvata na k.č. 2190., k.o. Caginec. Stavka uključuje demontažu i čišćenje opreme, utovar i istovar iz teretnog vozila te privremeno deponiranje na gradilištu, odnosno na drugom mjestu po nalogu investitora. U cijenu uključena i taksa deponije. Demontažu vršiti pažljivo, obzirom da će se postojeća oprema koristiti na preostalom dijelu katastarske čestice 2190, uz igralište. Izvođač odgovara za sva oštećenja opreme nastala tijekom izvođenja rada, a dužan je prethodno prekontrolirati opremu te obavijestiti investitora i nadzornog inženjera o postojećim oštećenjima prije pristupanja izvedbi.
Obračun po komadu prema vrsti opreme:
| 1) drvena klupa (tip 1+ tip 2) | kom. | 2 | 0 | 0
| 2) klupa (na vidljivom betonskom temelju) | kom. | 4 | 0 | 0
| 3) betonski stol (na vidiljivom betonskom temelju) | kom. | 2 | 0 | 0
2 | Strojno razbijanje AB temelja postojeće opreme
Rad obuhvaća:
- strojno rušenje betonskih elemenata
- utovar razbijenog materijala u teretno vozilo
- odvoz i istovar materijala na odgovarajuću deponiju (udaljenu do 20 km od predmetnog obuhvata)
U cijenu je uključena taksa deponije.
Nakon probnog iskopa utvrdit će se točne dimenzije temelja koji se uklanjaju. Trenutno, pretpostavljeni opis temelja koji se uklanjaju je sljedeći:
| 1) temelj drvene klupe (tip 1) - dvije temeljne trake dimenzija 125x60cm, visine 60 cm |  | 0.9
| 2) temelj drvene klupe (tip 2) - dvije temeljne stope dimenzija 60x60x60 cm |  | 0.45
| 3) armiranobetonska temeljna traka dimenzija 800x300, visine 60 cm |  | 14.4
| Obračun po m3 uklonjenog betona. | m3 | 15.75 | 0 | 0
| UKUPNO RUŠENJA I DEMONTAŽE |  |  |  | 0

## 03.ZEMLJANI RADOVI
3 | ZEMLJANI RADOVI
Iskopima su obuhvaćeni široki iskop za građevinsku jamu i iskop jaraka za temelje. Tlo je III - V kategorije. Iskop vršiti strojno, bez upotrebe eksploziva. Iskopani materijal će se dijelom odlagati na privremenu deponiju u krugu gradilišta ili u neposrednoj blizini, na mjestu koje ne ometa odvijanje ostalih radova. Ovaj materijal upotrebljava se za zasipanje građevinskih jama i opće niveliranje terena. Ostatak materijala odvest će se na deponij (udaljenu do 20 km od predmetnog obuhvata). Utovar u transportno vozilo, odvoz, deponiranje, uključivo takse deponije, uključeno je u cijene pripadajućih stavaka.
Nasipom je obuhvaćeno zatrpavanje građevinskih jama, nasipanje terena do kota određenih projektom te izrada podloga za izvedbu AB elemenata. Nasipanje vršiti mješovitim materijalom s privremene deponije u slojevima visine do 15 cm, uz strojno nabijanje svakog sloja da se spriječi slijeganje nasipa.
Zemlju treba fino isplanirati 5 cm iznad projektirane kote zbog očekivanog slijeganja nasipa. Isplanirane površine moraju biti ravne s dopuštenim mjestimičnim odstupanjem od ravnine +/- 2 cm.
Kameni tamponski sloj treba izvoditi iz čistog kamena, strojnim razastiranjem i planiranjem na projektiranu kotu. Isplaniranu površinu treba dobro strojno uvaljati.
red.br. | stavka | jed.mjera | količina | jed.cijena | ukupno
3.1. | Skidanje površinskog humusa
Strojno skidanje površinskog sloja zemlje i humusa (s primjesama ostalih materijala) u sloju prosječne debljine d=30 cm, u terenu C kategorije s cijele zone obuhvata. Dio humusa koji se planira ponovno korisititi, a što je iskazano u zasebnoj stavci, potrebno je privremeno deponirati na gradilištu unutar obuhvata do ponovnog zasipanja.
| Obračun po m3 iskopanog materijala u sraslom stanju. | m3 | 145 | 0 | 0
3.2. | Strojni iskop zemlje
Strojni iskop zemlje na površini igrališta. Stavka obuhvaća iskop pogodnim strojevima na širinu i dubinu prema projektu, probiranje i ostavljanje potrebne količine materijala za zasipavanje.
U stavku uključeno ravnanje terena - fino planiranje dna iskopa s točnošću ± 2 cm na određenu kotu, s odbacivanjem suvišnog materijala ili ispunjavanjem rupa nastalih vađenjem većih kamenja sitnim probranim materijalom iz iskopa ili zamjenskim materijalom. Korijenje u potpunosti ukloniti.
Stavka uključuje deponiranje iskopanog materijala na gradilištu, obzirom da će se dio tog materijala iskoristiti za planiranje terena.
| Obračun po m3 iskopanog materijala u sraslom stanju. | m3 | 25 | 0 | 0
3.3. | Uređenje temeljnog sloja tla
Uređenje temeljnog tla mehaničkim zbijanjem kojem se pristupa tek pošto je izvršen sav iskop prema projektu.
Tlo se zbija pri optimalnoj vlažnosti, ako je moguće odmah poslije iskopa ili skidanja humusa i prašine. Za vrijeme radova mora biti osigurana odvodnja temeljnog tla. Prije zbijanja treba izravnati površinu tla. Zbijanje se obavlja odgovarajućim sredstvima. Ispitivanje zbijenosti tla uključeno u cijenu stavke.
- ravnanje i fino planiranje gornje kote, uvaljavanje s točnošću +/- 2 cm
| Obračunava se po m² stvarno uređenog temeljnog tla. | m2 | 300 | 0 | 0
3.4. | Izvedba razdjelnog sloja geotekstila
Izvedba podložnog sloja od standardnog geotekstila od PES vlakana (gramaže 300 g) u svrhu osiguranja stabilizacije i separacije tla. Ugrađivati proizvod vlačne čvrstoće prema uputama proizvođača.
Sloj se postavlja na iskop postojećeg tla, na dubini od cca - 0,45 (aps. kota 116.35) za dijelove igrališta gdje je završni sloj guma, odnosno -0,35 (aps. kota -116.45) za dijelove igralište gdje je završni sloj stabilizirani šljunak.
Izvesti u potpunosti prema uputama proizvođača.
| Obračun po m2 postavljenog sloja prema opisu. | m2 | 300 | 0 | 0
3.5. | Izvedba tamponskog sloja ispod ploha igrališta
Tamponski sloj ugrađuje se na razdjelni sloj geotekstila prema detalju ugradnje danom u projektu. Izvodi se od drobljenog kamena u debljini 30 cm kao nosivi sloj granulacije 0-60 mm. Donji deblji sloj (20 cm) granulacije 0-60 mm Gornji tanji sloj (10 cm) granulacije 0-16 mm
Rad uključuje:
- dovoz odgovarajućeg zrnatog materijala - drobljenog kamena opisanog granulometrijskog sastava (0 - 60 mm)
- ravnanje i fino planiranje u gornje kote, uvaljavanje s točnošću +/- 2 cm
- stabiliziranje sloja zbijanjem do potrebne zbijenosti
- mjerenje modula stišljivosti kružnom pločom, pri čemu mora iznositi minimalno 40 MN/m2
Nasip se izvodi u slojevima čiju debljinu treba odrediti obzirom na vrstu materijala i raspoloživim sredstvima za zbijanje. U stavku uključen sav potreban materijal i rad.
Ukupna kvadratura površina ispod kojih se ugrađuje tamponski sloj iznosi cca 285 m2.
| Obračun po m3 zbijenog materijala prema opisu. | m3 | 90 | 0 | 0
3.6. | Izvedba završnog sloja stabiliziranog šljunka na plohama igrališta
Kao završni sloj jednog dijela na plohi igrališta izvodi se stabilizirani šljunak. Koristiti kameni agregat, bez organskih primjesa, granulacije 8-16 mm. Obavezno provjeriti da nema ostataka gline ili zemlje. Šljunak stabiliziran bijelim cementom. Debljina sloja 5 cm.
Rad uključuje:
- dovoz odgovarajućeg sitnozrnatog materijala opisanog granulometrijskog sastava
- ravnanje i fino planiranje u gornje kote, uvaljavanje s točnošću +/- 1 cm
- stabiliziranje sloja ugradnjom bijelog cementa
- zbijanje do potrebne zbijenosti
Ugrađivati pažljivo, pazeći da ne dođe do oštećenja rubnjaka i okolnog travnjaka.
U cijenu uključen sav potreban rad i materijal.
| Obračun po m2 komplet izvedenog sloja. | m2 | 120 | 0 | 0
3.7. | Nasip zemlje
Izvođenje nasipa pogodnim materijalom iz iskopa, sve do kote predviđene za ugradnju gornjih slojeva prema projektu, i to uz pažljivo zasipavanje u slojevima do 30 cm, dobrim zbijanjem svakog sloja. Materijal iz iskopa je tlo "C" kategorije.
Ugrađuje se zemlja pri optimalnoj vlažnosti. Prije ugradbe za pogodnost materijala je potrebno dobiti suglasnost stručnog nadzora. U cijenu stavke je uključeno svo potrebno zbijanje i planiranje sukladno projektnoj dokumentaciji.
| Obračun po m3 probrane zemlje iz iskopa koja se iskorištava za zatrpavanje | m3 | 65 | 0 | 0
3.8. | Nasip plodne zemlje za sadnju na zelenim površinama
Ugrađuje se zemlja pri optimalnoj vlažnosti. Prije ugradbe za pogodnost materijala je potrebno dobiti suglasnost stručnog nadzora. U cijenu stavke je uključeno svo potrebno zbijanje, i planiranje sukladno projektnoj dokumentaciji. Stavka uključuje nabavu i dovoz plodne zemlje (pjeskulja - IP sastava cca 85,00% pijeska; 8,00% praha; 7,00 % glina) u sloju debljine cca 30 cm, te njeno miješanje s postojećim materijalom iz iskopa
| Obračun po m3 zemlje - iz postojećeg iskopa | m3 | 30 | 0 | 0
| Obračun po m3 zemlje - pjeskulja | m3 | 30 | 0 | 0
| UKUPNO ZEMLJANI RADOVI |  |  |  | 0

## 04.BETONSKI I AB RADOVI
4 | BETONSKI I AB RADOVI
Betonski radovi izvode se u skladu s Pravilnikom o tehničkim normativima za beton i armirani beton (SL 11/87) te Tehničkim propisom za betonske konstrukcije (NN 139/09, 14/10, 125/10), u skladu sa projektima arhitekture i konstrukcije, te u skladu sa projektom betona. Izvoditelj betonskih radova obvezan je izraditi projekt betona!
Beton se priprema na gradilištu ili se na gradilište doprema iz tvornice betona. Betoni B II kategorije moraju biti proizvedeni u pogonu čije karakteristike udovoljavaju HRN U.M1.050. Transport betona od mjesta pripreme do mjesta ugradbe mora se odvijati na način koji isključuje mogućnost segregacije betona i promjenu sastava ili svojstva betona. Na mjestu ugradbe betona, u skladu s programom kontrole betona uzimaju se uzorci betona za kontrolu kojom se provjerava da li ugrađeni betoni zadovoljavaju uvjete određene projektnom dokumentacijom. Uzorci se pripremaju i čuvaju prema HRN U.M1.005.
Oplate u svemu moraju odgovarati važećim propisima i standardima. Oplata mora biti izvedena na način da pri demontaži ne dolazi do oštećenja betona, a demontaža oplate se ne smije vršiti prije nego što beton postigne odgovarajuću čvrstoću. Oplata u koju se ugrađuje beton mora odgovarati mjerama, obliku i dimenzijama iz projekta, mora biti dovoljno čvrsta tako da bez pomicanja i izobličenja izdrži pritisak betonske mase i vibracija pri strojnoj ugradbi betona. Izrada oplate podrazumjeva i izradu oplate za otvore, prodore i šliceve u betonskim i AB elementima. Drvena oplata mora prije ugradbe betona biti premazana sredstvom za obradu oplate. Čelična oplata prije ugradbe betona mora biti premazana sredstvom za obradu oplate. Projektom nije definiran tip oplate, a izbor sustava oplate uz poštivanje svih općih uvjeta prepušten je izvođaču. Ukoliko to opisom stavke nije precizirano, lice oplate može biti klasično (dašćano) ili glatko (vodootporna šperploča ili čelični lim). Oplata se obračunava u sklopu betonskih i AB radova i uračunata je u cijenu pojedine stavke.
Armatura se obračunava posebnom stavkom ukoliko to nije opisano u pojedinoj stavci. Ugrađena armatura mora biti u skladu sa važećim propisima i normativima, te prema specifikaciji iz armaturnih planova.
Betoniranje može otpočeti po odobrenju nadzornog inženjera, a po pregledu ugrađene armature, podloga i oplata. Pri ugradbi betona ne smije doći do segregacije betona ni do promjene drugih svojstva betona. Ugrađeni beton se njeguje prema pravilima struke, a posebnom pažnjom pravovremenom i dostatnom polijevanju vodom betonskih ploča.
Jedinična cijena za AB radove obuhvaća izradu projekta betona, nabavu sastojaka i izradu betona, troškove ispitivanja betona, oplatu i radnu skelu, transport, ugradbu i njegu betona, mjestimični popravak oštećenja na betonskim plohama krpanjem te strojno brušenje neravnina od ostataka oplate na betonskim elementima. Ukoliko nije obračunata posebno, jedinična cijena uključuje i nabavu, pripremu i izradu armature.
red.br. | stavka | jed.mjera | količina | jed.cijena | ukupno
4.1. | Izrada betonskih temelja igračaka
Strojno betoniranje temelja igračaka. U jediničnu cijenu uključena sva potrebna oplata i izvedba ugradnje igračke u temelj prema uputi proizvođača. Izvedba se vrši sukladno grafičkim prilozima projekta. Rad uključuje:
- dobavu, postavu i učvršćenje glatke oplate
- betoniranje temelja betonom klase C25/30
- ugradnju sprave u temelj
- njegu betona nakon ugradnje sukladno TPBK
- skidanje i uklanjanje oplate
Izvedbu obavezno koordinirati s izvođačem sprava. U slučaju odstupanja uputa proizvođača u odnosu na gore opisano postupiti prema uputama proizvođača uz prethodno odobrenje projektanta i nadzornog inženjera.
1) Klackalica: 2 temeljne stope dimenzija 50x50, visine 30 cm
| a) beton | m3 | 0.15 | 0 | 0
| b) oplata | m2 | 2.5 | 0 | 0
2) Penjalica: 7 temeljnih stopa dimenzija 50x50, visine 50 cm, 2 temeljne stope dimenzija 30x30, dubine 50 cm
| a) beton | m3 | 1 | 0 | 0
| b) oplata | m2 | 8 | 0 | 0
3) Ljuljačka: 4 temeljne stope dimenzija 50x50, visine 50 cm
| a) beton | m3 | 0.5 | 0 | 0
| b) oplata | m2 | 4 | 0 | 0
4.2. | Izrada betonskih rubnjaka
Izvedba betonskog rubnjaka na rubu spojeva različitih ploha, tj. materijala. Dobava materijala i ugradnja tipskih betonskih rubnjaka 8/20/100. Rubnjaci se ugrađuju na pripremljenu podlogu od kamenog agregata (opisano u zasebnoj stavci). Stavka uključuje betoniranje temeljnog stošca betonom klase C25/30. U cijenu uključeno namještanje rubnjaka prema projektu, materijal za fugiranje i sav dodatni materijal. U stavku je uključeno i saniranje terena u širini 1 m nakon postavljanja rubnjaka. Postavljanje uspravno (uzdignuto).
| Obračun po m1 ugrađenog rubnjaka do pune gotovosti. | m1 | 160 | 0 | 0
4.3. | Betoniranje podložnog betona ispod gumene antistress podloge
Dobava, transport i betoniranje sloja podložnog betona na pripremljenu podlogu od kamenog agregata (opisano u zasebnoj stavci).
Razred tlačne čvrstoće: C 12/15, gustoća: 2200 kg/m3.
| Obračun po m2 izvedenog podložnog betona d = 10 cm ispod gumene antistress podloge. | m2 | 165 | 0 | 0
| UKUPNO BETONSKI I AB RADOVI |  |  |  | 0

## 05.OPREMA
5 | OPREMA
red.br. | stavka | jed.mjera | količina | jed.cijena | ukupno
5.1. | Ugradnja novih igrala
5.1.1. | Izrada, dostava i montaža klackalice Klackalica sa dvije grede za četvero djece izrađena je od aluminijskih ovalnih nehrđajućih profila – cijevi minimalnih dimenzija u presjeku 72x105mm, iznutra ojačanih pregradama koje čine 4 komore, debljina stjenke 3mm. Površinski zaštićeno plastificiranjem i lakiranjem vedrim bojama. Sjedalice na klackalici izrađene od PE. Dim: 140x350x65cm (-/+ 10cm) | kom. | 1 | 0 | 0
5.1.2. | Izrada, dostava i montaža penjalice Penjalica ima konstrukciju izrađenu od troslojnih lameliranih greda profiliranih, dim: 100x100mm sa udubljenim profilom na svakoj strani širine 40mm i dubine 3mm, koji dodatno stabilizira drveni profil, sprječava pucanje, te olakšava ugradnju plosnih profila za ankere i montažne elemente od plosnog čelika. Bojana kvalitetnim ekološkim bojama na bazi vode. Drveni dijelovi igrala stolarski su obrađeni i zaobljenih bridova. Penjalica se montira na metalne pocinčane ankere koji se temelje u tlo. Čelični dijelovi penjalice su plastificirani. Penjalica sadrži: - mrežu od čeličnih sajli opletenu užetom u boji u drvenom okviru - metalne ljestve - mornarske ljestve – 2 kom - uže za penjanje – 2 kom Dim: 205x220x220cm (-/+ 10cm) | kom. | 1 | 0 | 0
5.1.3. | Izrada, dostava i montaža ljuljačke Aluminijska konstrukcija izrađena od aluminijskih ovalnih nehrđajućih profila – cijevi minimalnih dimenzija u presjeku 72x105mm, iznutra ojačanih pregradama koje čine minimalno 4 komore, debljina stjenke 3mm. Sjedalice su izrađene od gumenog materijala sa čeličnom jezgrom, vrlo otporne na habanje i vremenske uvjete. Lanci su toplocinčani, prihvati za lance su čelični toplocinčani sa ležajevima za bešumno ljuljanje. Svi aluminijski i čelični dijelovi površinski su zaštićeni plastifikacijom u dva sloja. Dim: 350x220x230cm (-/+ 10cm) | kom. | 1 | 0 | 0
5.2. | Izrada predgotovljenih AB elemenata do potpune gotovosti od betona C30/37 s ugrađenim armaturnim koševima i polipropilenskim vlaknima, gumificiranom podlogom za sjedenje, te završnim premazom za impregnaciju betonskog odljeva.
AGREGAT
Za izradu klupa koristiti će se drobljeni dolomitni agregat zrna do 8mm (Dmax 8 mm). Omjer sastava agregata bi bio:
- od 0 do 4 mm 810 kg/m3
- od 4 do 8 mm 810 kg/m3
BETON, RECEPTURA, VODOCEMENTNI FAKTOR
Beton se proizvodi u betonari. Beton C30/37, razred izloženosti XD3, granične konzistencije S4, Dmax 8 mm.
Beton je gornjom površinom hidrofoban i površinski zadovoljava uvjete čvrstoće na cijepanje, habanje, otporan na smrzavanje i sol.
U procesu proizvodnje betona dodaju se polipropilenska vlakna u količini od 0,9 kg/m3.
KALUPI
Kalupe osigurava Investitor
- Ugradnja betona u prethodno pripremljene kalupe u kontroliranim uvjetima (zaštićeno od padalina i vjetra) sa vibriranjem.
- Prije ugradnje betona kalupe se mora dobro očistiti te premazati sa prikladnim oplatnim premazom - biološki razgradivim univerzalnim sredstvom za obradu oplata u cilju kvalitetnog odvajanja od betona tipa kao BASF Reofinish ili jednakovrijednog___________________.
- Postavljanje kalupa prije izvođenja na potpuno ravnu, horizontalnu i čvrstu podlogu.
NAČIN UGRADNJE U KALUPE I OTKALUPLJIVANJE
- Transport betona od mješalice do mjesta ugradnje u kalupe, vršiti pažljivo na način da se spriječi segregacija i utjecaj na zadani sastav te boju betona (curenje mlijeka, prašenje, nekontrolirani ulaz materijala u mješavinu itd.)
- Ravnanje i zaglađivanje ugrađenog betona vibriranjem. Tolerancija površinske neravnine ugrađenog betona treba biti manja od 3mm/m'.
- Pažljivo vađenje - otaklupljivanje - gotovih AB elemenata klupa, naslona, koševa iz oplatnog kalupa. Elementi se vade pri postizanju čvrstoće betona od 15 - 20 N/mm2 (minimalno 16 do 24 sata od ugradnje sviježeg betona).
- Nakon otkalupljivanja elemente zaštiti od smrzavanja, naglog isušivanja i mehaničkog oštećenja narednih 5 -7 dana.
- Završni povšinski betonski sloj mora biti ravnomjerno izveden bez vidljivih tragova kalupa, reški, ev.pukotina.
ARMATURA
- Ugrađuje se armatura predviđena projektom statike; armaturni koševi koji se prethodno prilagođavaju geometriji kalupa. Armatura ne smije dodirivati kalup, obavzeno predvidjeti distancere, kako se kalupi ne bi oštećivali.
GUMIRANI SLOJ ZA SJEDENJE
- Po završetku sušenja okalupljenih betonskih elementata (min. 14 dana), dobavlja se i izrađuje završni gumificirani sloj površine za sjedenje, tehničkih svojstava tip kao SIKA DESCOL sport surfaces ili jednakovrijedan proizvod ___________________.
-Podloga se priprema finim brušenjem s industrijskim usisavanjem u svrhu poravnanja podloge i bolje prionjivosti obloge za podlogu.
-Dobava i ugradnja gumene trake tip kao REGUPOL 6015 ili jednakovrijednog proizvoda___________________, debljine 9 mm, te ljepljenje iste za postojeću podlogu sa ljepilom tip kao Pulastic TACLI ST ili jednakovrijedan proizvod ___________________.
Pregletavnje tako zaljepljene gumene trake sa brtvenim materijalom tip kao Pulastic EG SEALER ili jednakovrijednim proizviodom___________________, na tako zabrtvljenu podlogu izlijeva se nosivi poliuretanski sloj tip kao Pulastic GM 2000 ili jednakovrijedan proizvod___________________.
- Nanošenje završnog laka tip kao Sikafloor 305 W ili jednakovrijedan proizvod___________________u boji RAL po izboru gl. projektanta.
IMPREGNACIJSKI PREMAZ
- Po završetku gumificiranja sjednih površina, pristupa se izvedbi impregnacijskog premaza, ostatku vidljivih i atmosferilijma izloženim (sve osim sjedne plohe i spoja podnožja s temeljem) betonskih površina prefabriciranih elementata.
-Napomena: obavezno pozvati na ovjeru gl. projektantu površine betona prije nanošenja impregnacijskog premaza.
- Izvedba impregnacijskog zaštitnog premaza 1-komponentnim premazom na bazi silikona, tip kao PCI-Siliconal W ili jednakovrijedan proizvod____________________. Premaz je bezbojan i proziran nakon sušenja, postojan na lužine i UV zračenje te paropropustan.
ZAŠTITA
- Zaštita ugrađenog betona od isušivanja prekrivanjem geotekstilom i vlaženjem, te njegovanje do spremnosti za ugradnju.
Obračun po komadu izvedenog do potpune gotovosti prefabriciranog AB elementata - koševa i klupa.
KLUPA (1 KOM)
| a) beton 30/37 | m3 | 0.29
| b) armatura | kg | 13.44
| c) gumirana površina za sjedenje | m2 | 1.02
| d) površina za impregancijski premaz | m2 | 2.52
| Obračun po komadu izrađenih predgotovljenih klupa | kom | 4 | 0 | 0
KOŠ ZA SMEĆE (1 KOM)
| a) beton 30/37 | m3 | 0.07
| b) armatura | kg | 7.28
| c) površina za impregancijski premaz | m2 | 0.91
| Obračun po komadu izrađenih predgotovljenih koševa za smeće. | kom | 3 | 0 | 0
5.3. | Doprema, montaža i ugradnja gotovih prefabriciranih AB elemenata - klupa i koševa za smeće.
- Izvođač mora osigurati maximalno siguran prevoz, utovar i montažu pomoću dizalice AB urbane opreme.
Prilikom prijevoza, rukovanja s utovarom i istovarom, pri ugradnji i montaži AB elemente maksimalno osigurati od eventulanih fizičkih, mehaničkih i atmosferskih oštećenja do uporabne dozvole.
Ova stavka obuhvaća sljedeće radove:
- Utovar dizalicom i prijevoz prefabriciranih AB elemenata s maksimalnom pažljivošću.
- Istovar i montaža dizalicom AB prefab. elemenata, ugradnja, do potpune uporabivosti, na prethodno pripremljene temelje, a na mjesta predviđena projektom.
Ugradnja se vrši pažljivim spuštanjem gotovog prefabriciranog elementa na već zgotovljene i pripremljene čelične trnove Ø30 mm ugrađene u betonske temelje.
Koševi za smeće se ugrađuju na način da se pričvršćuju vijcima na već pripremljena sidra ugrađena u betonske temelje.
Stavka uključuje i sav pripadajući materijal za osiguranje (npr. gurtne, geotekstil....).
| Obračun po komadu ugrađenih predgotovljenih klupa | kom. | 4 | 0 | 0
| Obračun po komadu ugrađenih predgotovljenih koševa za smeće | kom. | 3 | 0 | 0
5.3. | Dobava, doprema i postava aluminijskih kanti koje se umeću u koševe za smeće.
Kante su od izrađene po mjeri, od aluminija d=2mm, promjera cca 27 cm i visine 27 cm, skošenih rubova, a prihvaćaju se za površinu - polukružni isječak - pepeljara - Boja aluminija po izboru projektanta.
| Obračun po komadu aluminijskih kanti | kom. | 3 | 0 | 0
| UKUPNO OPREMA |  |  |  | 0

## 06.PODOPOLAGACKI
6 | PODOPOLAGAČKI RADOVI
red.br. | stavka | jed.mjera | količina | jed.cijena | ukupno
6.1. | Izrada gumene antistress podloge
Izvedba gumene antistress podloge na pripremljenom sloju mršavog betona opisanog u armiranobetonskim radovima. Podloga u padu 0.5% Ploče se izrađuju od gumenog granulata, dimenzija 500x500x50 mm. Završni sloj izvesti prema uzorku prikazanom u projektu. Boje po izboru projektanta na temelju prezentiranih uzoraka.
Podlogu izvesti do pune funkcionalnosti uz koordinaciju s izvođačem igrala.
Podloga mora udovoljiti zahtjevima usklađenih normi za vanjska igrališta, što se dokazuje certifikatom o izvršenom ispitivanju, izdanim od strane ovlaštene tvrtke ili institucije. Izvođač je dužan prije ugradnje sprave, certifikat o izvršenom ispitivanju predočiti nadzornom inženjeru te po njegovom odobrenju pristupiti ugradnji. Obavezna je dostava nadzornom inženjeru uputstva za održavanje podloge. Ugradnju vršiti u potpunosti prema uputama proizvođača podloge. U slučaju odstupanja uputa proizvođača podloge u odnosu na gore opisano postupiti prema uputama proizvođača uz prethodno odobrenje projektanta i nadzornog inženjera.
Obračun po m2 komplet izvedene podloge, ovisno o debljini:
| Debljina podloge 5 cm | m2 | 170 | 0 | 0
| UKUPNO PODOPOLAGAČKI RADOVI |  |  |  | 0

## 07.HORTIKULTURA
7 | HORTIKULTURNO UREĐENJE
red.br. | stavka | jed.mjera | količina | jed.cijena | ukupno
7.1. | Izvedba travnjaka
Stavka uključuje izvedbu travnjaka na plohama oznake P2 u grafičkim prilozima projekta. Travnjak se izvodi kao travni tepih na mješavini humusa i pijeska, koja se postavlja na sloj vrtne zemlje pomiješane s dugootpuštajućim gnojivom, debljine 30 cm. Rad uključuje:
- dobavu, prijevoz i miješanje biološkog (organskog) gnojiva ili komposta sa zemljom predviđenom za C7nasipanje terena, 10 l/m2
- nasipanje terena zemljom iz iskopa ili po potrebi zamjenskom zemljom, izmješanom s gnojivom, do projektirane kote, debljina sloja cca 30 cm
- razastiranje i fino planiranje humusnog sloja
- nabavu, prijevoz i sjetvu travne smjese (5 dag/m2)
- ježenje, valjanje i jedno zalijevanje
Travna smjesa: Lolium Perenne 50%, Festuca Rubra "Genuina" 50%, odnosno sukladno vrsti biljaka okolnog postojećeg travnjaka.
| Obračun po m2 komplet izvedenog travnjaka prema opisu. | m2 | 160 | 0 | 0
7.2. | Iskop sadne jame za grmlje
Ručni iskop jame za sadnju grmlja tlocrtnih dimenzija 50x50, do kote -0.50 s rahljenjem dna. Iskopani materijal u slučaju potrebe zamjene zemlje odvesti na deponiju. Iskop u materijalu "B" i "C" kategorije. Rad obuhvaća:
- izvedbu iskopa
- po potrebi utovar materijala u teretno vozilo, transport do deponije, istovar materijala na deponiju i taksu deponije
| Obračun po m3 iskopanog materijala u sraslom stanju. | m3 | 12 | 0 | 0
7.3. | Sadnja grmlja
Stavka uključuje:
- dobavu, prijevoz i miješanje biološkog (organskog) gnojiva sa zemljom predviđenom za zatrpavanje jame, 20 kg/kom
- dobavu, prijevoz i miješanje mineralnog (NPK) gnojiva sa zemljom predviđenom za zatrpavanje jame, 15 kg/kom
- zatrpavanje humusne jame zemljom iz iskopa ili po potrebi zamjenskom zemljom, izmješanom s gnojivom, do projektirane kote, 0.25 m3 zemlje/kom.B24
- dobavu, prijevoz i sadnju sadnica grmlja Prunus C26Laurocerasus (Lovorvišnja) A kvalitete, promjera i visine 60-80 cm, s čvrstom korjenovom balom. Sadnice se pažljivo istovaruju na gradilištu kako bi se spriječila oštećenja.C26
Sadna jama se zatrpava kako je opisano grafičkim prilogom projekta: okomito do gornje kote posteljice, a pod kutem od cca 60 stupnjeva do kote 10 cm ispod gornje kote okolnog riječnog granulata, s nabijanjem bočnih strana kako bi se spriječilo osipanje humusa tijekom izvedbe. U stavku uključen sav potreban materijal i rad.
| Obračun po komadu izvedenog grma prema opisu. | kom. | 8 | 0 | 0
7.4. | Sadnja grmlja - žive ograde na granici zadanog obuhvata
Iskop jame u žardinjeri veličine 50x50x50 cm. Ispuna zemljom, humusno tresetnim supstratom 10-20 lit./sadnici. Sadnja biljke i jednokratno zaljevanje. Sve postavno bez sadnice i humusno-tresetnog supstrata.
| Obračun po komadu izvedenog grma prema opisu. | kom. | 85 | 0 | 0
7.5. | Sadnja stabala
| Srebrnolisna lipa (lat. Tilia tomentosa) | kom | 4 | 0 | 0
Sadna jama se zatrpava kako je opisano grafičkim prilogom projekta: okomito do gornje kote posteljice, a pod kutem od cca 60 stupnjeva do kote 10 cm ispod gornje kote okolnog riječnog granulata, s nabijanjem bočnih strana kako bi se spriječilo osipanje humusa tijekom izvedbe. U stavku uključen sav potreban materijal i rad.
| UKUPNO HORTIKULTURNO UREĐENJE |  |  |  | 0

## REKAPITULACIJA
1 | REKAPITULACIJA
1.1 | PRIPREMNI RADOVI | 0
1.2 | RUŠENJA I DEMONTAŽE | 0
1.3 | ZEMLJANI RADOVI | 0
1.4 | BETONSKI I ARMIRANO-BETONSKI RADOVI | 0
1.5 | OPREMA | 0
1.6. | PODOPOLAGAČKI RADOVI | 0
1.7. | HORTIKULTURNO UREĐENJE | 0
2 | UKUPNO | 0
| PDV (25%) | 0
3 | SVEUKUPNO | 0