## os 2 + dio osi 1 I. faza
| TROŠKOVNIK I. faza | INVESTITOR: | Grad Ivanić Grad | T.D. 16-01
| Sanacija Industrijske ceste (odvojak) od 0+000 do 0+280 i dio Vučakovečke ulice od 1+010 do 1+230 u Ivanić Gradu | GRAĐEVINA: | Industrijska cesta (odvojak) i dio Vučakovečka ulica | veljače 2016.
OPĆA NAPOMENA:
U jediničnu cijenu svake stavke obvezno uključiti sve mjere osiguranja prolaznika, radnika i okolnih građevina za vrijeme trajanja radova, svu potrebnu skelu, sva potrebna premještanja postojećih instalacija i dovođenje istih u prvobitno stanje po završetku radova, sve transporte materijala preostalog od rušenja, deponiranje na gradilišnoj deponiji, utovar i odvoz na gradsku deponiju koju odredi investitor, odnosno sortiranje i deponiranje na mjesto koje odredi investitor za eventualnu ponovnu ugradnju; sve utovare i odvoze materijala iz iskopa na deponiju koju odredi investitor udaljenosti do 15 km, rad strojeva i ljudi, sva potrebna razupiranja, osiguranja iskopa od urušavanja, crpljenja vode, koeficijente rastresitosti (svi obračuni vršiti će se u sraslom / zbijenom stanju), takse za deponij, nabave i dopreme materijala, razastiranja, zbijanja, valjanja i slično; podmetače za točan položaj armature, paljenu žicu, skele i prilaze; sve nabave osnovnog i pomoćnog materijala, fazonskih komada (neće se posebno obračunavati) transporte do gradilišta, horizontalne i vertikalne transporte na gradilištu, sav potreban rad, osnovni i pomoćni materijal, pomoćne radnje, razne pripomoći instalaterima i sl.; sva ispitivanja i nabavu atestne dokumentacije na hrvatskom jeziku, izradu dokumentacije izvedenog stanja u tri primjerka; sva čišćenja u tijeku i nakon završetka radova, a sve do potpune funkcionalne gotovosti svake pojedine stavke i troškovnika u cjelini - ako opisom stavke nije drugačije određeno.
1. | PRIPREMNI RADOVI I RUŠENJA
1.1. | Privremena regulacija prometa. Nabava svog materijala, transport, te sav potreban rad i materijal za provođenje privremene regulacije prometa za vrijeme trajanja radova, uključivo ishođenje sve potrebne dokumentacije od nadležnih službi, prometni znakovi Φ=60cm s retrorefleksivnom folijom klase retrorefleksije II ("High intensity grade") i III ("Diamond grade"), pocinčani stupovi za montažu znaka s vlastitim postoljem stupovi kako slijedi: - B31 (ograničenje brzine) - 2 kom - B32 ( zabrana pretjecanja) - 2 kom - A25 + E01 (radovi na cesti + dopunska ploča) - 2 kompleta - B50 + E07 (obavezan smjer + dopunska ploča) - 2 kompleta - A15 + A16 (suženje ceste) - 1 komplet - K15 + K16 (bočne zapreke 30x100 cm za označavanje prometnog toka) - 1 komplet Jedinična cijena stavke uključuje održavanje i prilagodbu prometne regulacije tijekom izvođenja radova, sve prema pripadajućim OTU do potpune funkcionalne gotovosti. | komplet | 1
1.2. | Iskolčenje trase i snimak izvedenog stanja. (OTU I st.1-02.1) Stavka obuhvaća sav rad i materijal na održavanju točaka operativnog poligona i repera, rad na iskolčenju trase prometnice, križanja i svih njenih sastavnih dijelova uključujući instalacije; sva mjerenja u vezi prijenosa podataka iz projekta na teren i obrnuto; postavljanje i održavanje iskolčenih oznaka i ploča s oznakama stacionaža na terenu od početka radova do predaje svih radova investitoru te izrada snimka izvedenog stanja. Obračun po m1 osi trase ceste i m2 ceste i kanala.
a) | iskolčenje | m1 | 515
b) | snimak izvedenog stanja | m2 | 3961
1.3. | Uklanjanje grmlja i drveća. (OTU I st.1-03.1) Sječenje grmlja, šiblja i stabala svih dimenzija (Ø=0-5 cm cca 90%; Ø=5-10 cm 10%) iz kanala, vađenje korijenja, šiblja te starih panjeva i panjeva novo posječenih stabala koji se nalaze u kanalu i cestovnom pojasu, te njihov utovar, prijevoz, deponiranje i uređenje deponije po izboru Izvoditelja. Stavka uključuje i popunu udubine od izvađenih panjeva na temeljnom tlu istim materijalom kakav je na okolnom temeljnom tlu te zbijanje do propisane zbijenosti. | m2 | 298
1.4. | Uklanjanje betonskih rubnjaka. (OTU I st.1-03.2) Razbijanje postojećih betonskih pasica i rubnjaka zajedno s temeljima, uključivo utovar i odvoz na gradsku deponiju i svi troškovi deponiranja. | m1 | 20
1.5. | Ručni iskopi probnih poprečnih rovova prije početka izvođenja zemljanih radova u materijalu C kategorije za utvrđivanje trase postojećih instalacija u suradnji dužine 2,5 m, širine 1,0 m, dubine najviše 1,0 m s nadležnim službama, uključivo označavanje trasa instalacija na terenu i zatrpavanje rova po utvrđivanju položaja instalacija. Obračun po komadu izvedenog probnog rova. | kom | 5
1.6. | Zaštita komunalnih i drugih instalacija. (OTU I st.1-03.5) Zaštitu komunalnih instalacija i drugih instalacija i priključaka koji tijekom rekonstrukcije prometnice mogu biti ugroženi, uključivo sav prijevoz, rad i materijal potreban za potpuni dovršetak stavke. Prije početka radova obavezno je obavijestiti ditributera o radovima i u suradnji s istima izvoditi ove radove. Tijekom izvođenja radova obavezno je praćenje stanja instalacija, odnosno da ne dođe do njihova oštećenja. | paušal | 1
1.7. | Rušenje kolničke konstrukcije. (OTU I st.1-03.2) Rušenje postojećih kolničkih konstrukcija, uklanjanje rubnjaka, rušenje dotrajalih i napuštenih instalacija i drugih objekata, zasijecanje asfalta, uključivo koeficijent rastresitosti, utovar i odvoz na deponiju i sve troškove deponiranja. Obračun u zbijenom stanju.
a) | strojno zasijecanje asfalta na mjestima uklapanja u postojeći kolnik, kolne ulaze i slično | m1 | 22
b) | rušenje postojećeg trupa ceste od zbijenog kamenog materijala | m3 | 496
PRIPREMNI RADOVI I RUŠENJA UKUPNO:
2. | ZEMLJANI RADOVI
2.1. | Iskop humusa | nemamo
(OTU II st. 2-01)
Obuhvaća iskop sloja humusa, razvoz uzduž trase s razastiranjem i planiranjem, te prijevoz i zbrinjavanje viška materijala na odlagalištu. Debljina iskopa je 0,20 m.
| Obračun po m3 stvarno iskopanog humusa u sraslom stanju. | m3
2.2. | Široki iskop | nemamo
(OTU II st. 2-02)
Obuhvaća široke iskope koji su predviđeni projektom. Rad uključuje i utovar materijala u prijevozna sredstva.
2.2.1. | Široki iskop u materijalu "C" kategorije
(OTU II st. 2-02.3)
| Obračun po m3 stvarno iskopanog materijala u sraslom stanju. | m3
2.3. | Prijevoz materijala | nemamo
(OTU II st. 2-07)
Obračun po m3 prevezenog materijala mjereno u sraslom stanju.
2.3.1. | Prijevoz na dužinu 300 do 600 m. | m3
2.3.2. | Prijevoz na dužinu veću od 5 km. | m3
2.1. | Iskop i profiliranje odvodnih kanala. (OTU II st. 3.-04.1.) Strojni iskop rova u materijalu C kategorije za odvodni kanal i profiliranje kanala, uključivo zaštita iskopa, čišćenje i uređenje terena u zoni kanala, utovar i odvoz na deponiju. Obračun po m3 u sraslom stanju. | m3 | 52
2.2. | Iskop rova. (OTU II st. 3.-04.1.) Strojni i ručni iskop rova u materijalu C kategorije za propuste do dubine cca 110 cm, uključivo zaštita iskopa (razupiranje, odvodnja, zbijanje), odlaganje iskopanog materijala na propisanu udaljenost i privremeno deponiranje. Obračun po m3 u sraslom stanju. | m3 | 10
2.3. | Iskop bankina i kofera. (OTU II st. 3.-04.1.) Strojni iskop rova u materijalu C kategorije za izradu i uređenje kofera i bankina, uključivo zaštita iskopa, čišćenje i uređenje terena u zoni bankine, utovar i odvoz na deponiju materijala iz iskopa. Obračun po m3 u sraslom stanju. | m3 | 84
2.4. | Planiranje dna rova. (OTU II st. 2-10) Izravnavanje dna rova zemljanim materijalom iz iskopa, te fino planiranje na točnost +/- 2,00 cm. Obračun po m2. | m2 | 8.8
2.5. | Posteljica rova i zatrpavanje pijeskom. Nabava svog materijala, transport, razastiranje, planiranje i izrada posteljice od pijeska u debljini 10 cm i zatrpavanje cijevi u sloju 20 cm iznad tjemena. | m3 | 2.5
2.5. | Zatrpavanje rovova i jama materijalom iz iskopa nakon prolaska instalacija, izvedbe revizijskih okana i drugog uz nabijanje u slojevima maksimalne debljine 30 cm i do zbijenosti predviđene projektom. Obračun po m3 zbijenog materijala. | m3 | 1
2.6. | Utovar i odvoz na deponiju materijala iz iskopa preostalog nakon zatrpavanja rovova, jama i slično uključivo koeficijent rastresitosti, grubo planiranje na deponiju i sav ostali rad. Obračun po m3 u zbijenom stanju. | m3 | 9
ZEMLJANI RADOVI UKUPNO
3. | ODVODNJA
3.1. | Drenaže | nemamo
(OTU II st. 3-02)
3.1.1. | Izrada plitkih drenaža
(OTU II st. 3-02.2)
Rad obuhvaća iskop materijala "C" kategorije za drenažni rov, njegov utovar, prijevoz na deponiju, deponiranje i uređenje deponije po izboru Izvoditelja, nabavu, dobavu i izvedbu betonske podloge od betona klase C 20/25 na uređenu podlogu prema projektu, nabavu, dobavu i polaganje drenažne perforirane cijevi od tvrdog PVC promjera 15cm, te nabavu, dobavu i ugradnju filtarskog kamenog sloja krupnoće 8-63 mm oko drenažne cijevi u drenažnom jarku.
| Rad se mjeri i obračunava po metru dužnom (m') izvedenog drenažnog sustava prema projektu. | m'
3.1. | Izrada propusta. Nabava svog materijala, transport i izrada propusta polaganjem cijevi PE-KA315-SN8/12 (DN 315) na prethodno izvedenu posteljicu, uključivo sav rad osnovni i dodatni materijali (fazonski komadi, brtvila, obrada spojeva), pribor potreban za potpunu propisanu ugradnju i spajanje kanalizacijskih cijevi, te ispitivanje na vodonepropusnost i protočnost. Obračun po m1 izvedenog propusta. Fazonski komadi ne obračunavaju se posebno. | m1 | 11
ODVODNJA UKUPNO
4. | KOLNIČKA KONSTRUKCIJA
4.1. | Betonski rubnjaci 18/24/100 i 18/240/100 (OTU II st. 3-04.7.1) Nabava svog materijala, transport i ugradnja betonskih rubnjaka poprečnog presjeka 18/24/100 cm na podlogu od svježeg betona. uključivo sve predradnje (zasijecanje asfalta, uređenje ruba postojećeg kolnika i stranica rova, izvedbu podloge prema detaljima iz projekta i drugo), podložni beton klase čvrstoće C 12/15 v/c faktora < 0,45, otporan na smrzavanje i soli za odrmrzavanje, te sav ostali rad i materijal. Obračun po m1 ugrađenog rubnjaka. | m1 | 5
4.2. | Betonski rubnjaci 18/24/30 (OTU II st. 3-04.7.1) Nabava svog materijala, transport i ugradnja betonskih rubnjaka poprečnog presjeka 18/24/30cm na lepezama križanja i drugim mjestima malih radijusa na prethodno izvedenu podlogu od svježeg betona. uključivo sve predradnje (zasijecanje asfalta, uređenje ruba postojećeg kolnika i stranica rova, izvedbu podloge prema detaljima iz projekta i drugo), podložni beton klase čvrstoće C 12/15 v/c faktora < 0,45, otporan na smrzavanje i soli za odrmrzavanje, te sav ostali rad i materijal. Obračun po m1 ugrađenog rubnjaka. | m1 | 10
4.3. | Betonski rubnjaci 18/24/50 (OTU II st. 3-04.7.1) Nabava svog materijala, transport i ugradnja betonskih rubnjaka poprečnog presjeka 18/24/50cm uz nove pješačke staze na prethodno izvedenu podlogu od svježeg betona. uključivo sve predradnje (zasijecanje asfalta, uređenje ruba postojećeg kolnika i stranica rova, izvedbu podloge prema detaljima iz projekta i drugo), podložni beton klase čvrstoće C 12/15 v/c faktora < 0,45, otporan na smrzavanje i soli za odrmrzavanje, te sav ostali rad i materijal. Obračun po m` ugrađenog rubnjaka. | m1 | 15
3.7. | Separator | nemamo
Nabava i ugradnja predgotovljenog separatora ulja od polipropilena/polietilena, prema normi HR - EN 858, za protok 20 l/s, tipa kao Borplastika BP TOP 20 G/EO/PP ili jednakovrijedan ______________ . U jediničnu cijenu uključen je sav rad i materijal, uključujući dvostruko armiranu temeljnu ploču debljine 25 cm, poklopce klase nosivosti C250 kN, kao i dodatni materijali (fazonski komadi, brtvila, obrada spojeva) i pribor potreban za potpunu propisanu ugradnju i spajanje na ulazni i izlazni cjevovod, sve u skladu s tehničkim uputama proizvođača odabranog separatora, te kontrola vodonepropusnosti.
3.7.1. | Obračun po komadu ugrađenog i preuzetog separatora. | kom
4.4. | Cementna stabilizacija. (OTU III st.5-02) Nabava svog materijala, doprema, razastiranje i izrada jednoslojne cementne stabilizacije tip B u debljini sloja cca 20 cm stupnja zbijenosti 98%, postojane na smrzavanje na mjestima većih oštećenja kolnika, propusta i drugog, a sve prema nalogu nadzornog inženjera uz upis u građevinski dnevnik. Obračun po m3 ugrađenog materijala u zbijenom stanju. | m3 | 7
4.5. | Nosivi sloj kolničke konstrukcije od kamenog materijala (OTU III st.5-01) Nabava svog materijala, doprema, razastiranje i izrada nosivog sloja od mehanički stabiliziranog drobljenog kamenog materijala nabijanjem do stupnja zbijenosti Sz≥100%, Ms≥100 MN/m2, veličine zrna 0-63 mm minimalne debljine 40 cm na mjestima proširenja kolnika, nove kolničke konstrukcije parkiralištima slično. Obračun po m3 ugrađenog materijala u zbijenom stanju. | m3 | 494
4.6. | Izrada kofera i bankina od zrnatog kamenog materijala. (OTU II st. 2-16.1) Nabav svog materijala, transport, razastiranje, planiranje i zbijanje sloja drobljenog kamenog materijala za kofere i bankine širine cca 75 cm u svemu prema projektu, uključivo uređenje bankine i okolnog terena po završetku svih radova. Obračun po m3 zbijenog materijala. | m3 | 224
4.7. | Bitumenizirani nosivi sloj AC 22 base AG6 M2, BIT 50/70. (OTU III st.5-04) Nabava svog materijala, transport i ugradnja finišerima bitumeniziranog nosivog sloja (BNS) kolnika od AC 22 base AG6 M2 u sloju debljine 7 cm, uključivo zbijanje statičkim ili vibrirajućim valjcima i valjcima s pneumaticima, te sav ostali rad i materijal. Obračun po m2 gornje površine ugrađenog sloja. | m2 | 2501
4.8. | Bitumenizirani habajući sloj od asfaltbetona AC 11 surf AG1 M1. (OTU III st.6-03) Nabava, transport i ugradnja habajućeg sloja od asfaltbetona AC 11 surf AG1 M1 u sloju debljine 4 cm, uključivo čišćenje podloge, nabava, transport i prskanje bitumenskom emulzijom prije izvedbe habajućeg sloja u količini od 0.30 kg/m2, te sav ostali rad i materijal. Obračun po m2 gornje površine ugrađenog sloja. | m2 | 2501
KOLNIČKA KONSTRUKCIJA UKUPNO
Dobava, izrada u radionici, isporuka i ugradnja dvostruko armirane AB ploče (talpe) dimenzija 3x1x0,2 m za zaštitu EOR cijevi (INA), postavljene min. 50 cm iznad štićene cijevi. Klasa betona C30/37, armaturna mreža Q636.
Obračun po komadu (talpe)
5.3. | Betonsko željezo (armatura) | kg
Dobava, isporuka i ugradnja betonskog željeza (u armirano - betonsku ploču talpu) - armaturna mreža Q636 (10,8 kg/m²).
Obračun po kilogramu
5.4. | Armirano - betonska ploča | kom
Dobava, isporuka i ugradnja armirane AB ploče dimenzija 1x1,5x0,15 m za zaštitu optičkog kabela (Plinacro) postavljene min. 50 cm iznad štićene cijevi. Klasa betona C25/30, dvostruko armirana armaturom B500B.
Obračun po komadu AB ploče
5.5. | Betonsko željezo (armatura) | kg
Dobava, isporuka i ugradnja betonskog željeza (u armirano - betonsku ploču) - dvostruko armirana armaturom B500B (150 kg/m³).
Obračun po kilogramu
5.6. | Čelična cijev DN 400 (zaštitna kolona) | m'
Nabava, prijevoz i ugradnja čelične cijevi (zaštitne kolone) oko EOR cijevi promjera 400 mm.
Obračun po m'
5.7. | PEHD cijev ø 160 mm (zaštitna kolona) | m'
Nabava, prijevoz i ugradnja zaštitne kolone oko plinovoda promjera 160 mm.
Obračun po m'
ZAŠTITA PODZEMNIH INSTALACIJA UKUPNO
REKAPITULACIJA
1. | PRIPREMNI RADOVI
2. | ZEMLJANI RADOVI
3. | ODVODNJA KOLNIKA
4. | KOLNIČKA KONSTRUKCIJA
SVEUKUPNO:
PDV:
SVEUKUPNO S PDV-om: